## Offset AUS
56010-275 Series Injector
Differential Fuel Pressure (kpa) vs Battery Voltage (v) vs Injector Offset (ms)
↓ volts / kpa → | 128 | 144 | 160 | 176 | 192 | 208 | 224 | 240 | 256 | 272 | 288 | 304 | 320 | 336 | 352 | 368 | 384 | 400 | 416 | 432 | 448 | 464 | 480 | 496 | 512 | 528 | 544 | 560 | 576 | 592 | 608 | 624 | 640
↓ volts / psi → | 18.5648 | 20.8854 | 23.206 | 25.5266 | 27.8472 | 30.1678 | 32.4884 | 34.809 | 37.1297 | 39.4503 | 41.7709 | 44.0915 | 46.4121 | 48.7327 | 51.0533 | 53.3739 | 55.6945 | 58.0151 | 60.3357 | 62.6563 | 64.9769 | 67.2975 | 69.6181 | 71.9387 | 74.2593 | 76.5799 | 78.9005 | 81.2211 | 83.5417 | 85.8623 | 88.1829 | 90.5035 | 92.8241
4 | 1.7759 | 1.8494 | 1.9228 | 1.9963 | 2.0698 | 2.1451 | 2.2449 | 2.3447 | 2.4445 | 2.5584 | 2.7676 | 2.9332 | 3.0499 | 3.1666 | 3.2834 | 3.4001 | 3.5168 | 3.6335 | 3.7502 | 3.8669 | 3.9836 | 4.1929 | 4.403 | 4.6132 | 4.8234 | 5.0336 | 5.2437 | 5.4539 | 5.6641 | 5.8743 | 6.0845 | 6.2946 | 6.5048
5 | 1.5326 | 1.5989 | 1.6651 | 1.7314 | 1.7976 | 1.8657 | 1.9566 | 2.0476 | 2.1385 | 2.2421 | 2.4308 | 2.5765 | 2.6739 | 2.7714 | 2.8688 | 2.9662 | 3.0637 | 3.1611 | 3.2585 | 3.356 | 3.4534 | 3.6277 | 3.8028 | 3.9778 | 4.1529 | 4.328 | 4.503 | 4.6781 | 4.8532 | 5.0282 | 5.2033 | 5.3784 | 5.5534
6 | 1.3663 | 1.4279 | 1.4895 | 1.551 | 1.6126 | 1.6759 | 1.7628 | 1.8497 | 1.9366 | 2.0338 | 2.201 | 2.313 | 2.363 | 2.4129 | 2.4709 | 2.5388 | 2.6316 | 2.783 | 2.9343 | 3.0857 | 3.2371 | 3.4466 | 3.6566 | 3.8318 | 4.0001 | 4.1684 | 4.3367 | 4.505 | 4.6733 | 4.8416 | 5.0099 | 5.1721 | 5.3125
7 | 1.0123 | 1.0602 | 1.1081 | 1.1559 | 1.2038 | 1.2533 | 1.3239 | 1.3946 | 1.4652 | 1.5473 | 1.7063 | 1.8048 | 1.8352 | 1.8656 | 1.896 | 1.9263 | 1.9567 | 1.9871 | 2.0175 | 2.0479 | 2.0783 | 2.1639 | 2.2501 | 2.3363 | 2.4225 | 2.5087 | 2.5948 | 2.681 | 2.7672 | 2.8534 | 2.9396 | 3.0159 | 3.0563
8 | 0.71844 | 0.76311 | 0.80778 | 0.85244 | 0.89711 | 0.94289 | 1.003 | 1.0631 | 1.1232 | 1.1906 | 1.3075 | 1.3785 | 1.3978 | 1.417 | 1.4363 | 1.4556 | 1.4748 | 1.4941 | 1.5134 | 1.5326 | 1.5519 | 1.5963 | 1.6409 | 1.6855 | 1.7301 | 1.7747 | 1.8193 | 1.8639 | 1.9085 | 1.9531 | 1.9977 | 2.0374 | 2.0593
9 | 0.52141 | 0.56052 | 0.59963 | 0.63874 | 0.67785 | 0.71801 | 0.77157 | 0.82513 | 0.87869 | 0.93778 | 1.0341 | 1.0948 | 1.1155 | 1.1363 | 1.157 | 1.1777 | 1.1984 | 1.2191 | 1.2399 | 1.2606 | 1.2813 | 1.3088 | 1.3363 | 1.3638 | 1.3913 | 1.4188 | 1.4464 | 1.4739 | 1.5014 | 1.5289 | 1.5564 | 1.584 | 1.6115
10 | 0.39535 | 0.42523 | 0.45511 | 0.48499 | 0.51487 | 0.54629 | 0.59759 | 0.64889 | 0.70019 | 0.75727 | 0.85321 | 0.91251 | 0.93055 | 0.9486 | 0.96665 | 0.98469 | 1.0027 | 1.0208 | 1.0388 | 1.0569 | 1.0749 | 1.097 | 1.1191 | 1.1411 | 1.1632 | 1.1853 | 1.2074 | 1.2295 | 1.2516 | 1.2737 | 1.2958 | 1.3179 | 1.3399
11 | 0.29111 | 0.32427 | 0.35744 | 0.39061 | 0.42377 | 0.45737 | 0.49646 | 0.53555 | 0.57465 | 0.6211 | 0.71707 | 0.77388 | 0.7866 | 0.79932 | 0.81203 | 0.82475 | 0.83747 | 0.85018 | 0.8629 | 0.87562 | 0.88834 | 0.90806 | 0.92785 | 0.94764 | 0.96744 | 0.98723 | 1.007 | 1.0268 | 1.0466 | 1.0664 | 1.0862 | 1.106 | 1.1258
12 | 0.19663 | 0.22398 | 0.25133 | 0.27868 | 0.30603 | 0.33447 | 0.377 | 0.41953 | 0.46206 | 0.50975 | 0.59214 | 0.64052 | 0.6506 | 0.66068 | 0.67076 | 0.68084 | 0.69092 | 0.701 | 0.71108 | 0.72116 | 0.73124 | 0.74782 | 0.76447 | 0.78112 | 0.79777 | 0.81442 | 0.83107 | 0.84772 | 0.86437 | 0.88102 | 0.89767 | 0.91432 | 0.93097
13 | 0.18526 | 0.20979 | 0.23432 | 0.25884 | 0.28337 | 0.30795 | 0.33316 | 0.35837 | 0.38359 | 0.41305 | 0.47111 | 0.50724 | 0.51869 | 0.53013 | 0.54157 | 0.55301 | 0.56445 | 0.5759 | 0.58734 | 0.59878 | 0.61022 | 0.62274 | 0.63527 | 0.6478 | 0.66033 | 0.67286 | 0.68539 | 0.69792 | 0.71045 | 0.72298 | 0.73551 | 0.74804 | 0.76057
14 | 0.15771 | 0.17503 | 0.19235 | 0.20967 | 0.22699 | 0.2445 | 0.26452 | 0.28454 | 0.30456 | 0.32717 | 0.36725 | 0.39438 | 0.40691 | 0.41944 | 0.43198 | 0.44451 | 0.45704 | 0.46958 | 0.48211 | 0.49464 | 0.50718 | 0.51677 | 0.52634 | 0.5359 | 0.54547 | 0.55503 | 0.5646 | 0.57416 | 0.58373 | 0.59329 | 0.60286 | 0.61242 | 0.62199
15 | 0.13127 | 0.14168 | 0.15209 | 0.1625 | 0.17291 | 0.18365 | 0.19869 | 0.21373 | 0.22876 | 0.24752 | 0.29129 | 0.31839 | 0.32671 | 0.33504 | 0.34336 | 0.35168 | 0.36001 | 0.36833 | 0.37665 | 0.38498 | 0.3933 | 0.40295 | 0.41261 | 0.42227 | 0.43193 | 0.4416 | 0.45126 | 0.46092 | 0.47058 | 0.48024 | 0.4899 | 0.49957 | 0.50923
16 | 0.034364 | 0.042599 | 0.060739 | 0.078878 | 0.097017 | 0.11452 | 0.1239 | 0.13328 | 0.14265 | 0.15768 | 0.21069 | 0.24075 | 0.24498 | 0.24921 | 0.25344 | 0.25767 | 0.26189 | 0.26612 | 0.27035 | 0.27458 | 0.2788 | 0.28984 | 0.30095 | 0.31205 | 0.32316 | 0.33426 | 0.34537 | 0.35647 | 0.36758 | 0.37868 | 0.38979 | 0.39963 | 0.40493
17 | 0.03402 | 0.036726 | 0.040408 | 0.044091 | 0.047773 | 0.051494 | 0.05571 | 0.059926 | 0.064142 | 0.073828 | 0.12031 | 0.14764 | 0.1534 | 0.15916 | 0.16492 | 0.17069 | 0.17645 | 0.18221 | 0.18797 | 0.19373 | 0.1995 | 0.21027 | 0.2211 | 0.23193 | 0.24276 | 0.25359 | 0.26441 | 0.27524 | 0.28607 | 0.2969 | 0.30773 | 0.31856 | 0.32938
18 | 0.028057 | 0.029525 | 0.031201 | 0.032877 | 0.034553 | 0.036322 | 0.039296 | 0.04227 | 0.045244 | 0.048766 | 0.055974 | 0.06194 | 0.066508 | 0.071076 | 0.075644 | 0.080212 | 0.08478 | 0.089348 | 0.093916 | 0.098484 | 0.10305 | 0.11775 | 0.13255 | 0.14735 | 0.16215 | 0.17694 | 0.19174 | 0.20654 | 0.22134 | 0.23614 | 0.25094 | 0.26399 | 0.27077
19 | 0.015211 | 0.016008 | 0.016916 | 0.017825 | 0.018733 | 0.019666 | 0.020907 | 0.022148 | 0.023389 | 0.024947 | 0.028635 | 0.03178 | 0.034315 | 0.03685 | 0.040248 | 0.044685 | 0.049453 | 0.054998 | 0.060744 | 0.067676 | 0.074608 | 0.084336 | 0.094092 | 0.10062 | 0.10652 | 0.11241 | 0.11831 | 0.12949 | 0.14543 | 0.16136 | 0.1773 | 0.19138 | 0.19874
20 | 0.0097045 | 0.010368 | 0.011135 | 0.011901 | 0.012668 | 0.01344 | 0.014288 | 0.015137 | 0.015985 | 0.017126 | 0.020239 | 0.022922 | 0.025122 | 0.027322 | 0.030339 | 0.034341 | 0.03869 | 0.043851 | 0.049077 | 0.054677 | 0.060277 | 0.068137 | 0.076019 | 0.081295 | 0.086058 | 0.090821 | 0.095583 | 0.10077 | 0.10633 | 0.11189 | 0.11745 | 0.12356 | 0.13166
Differential Fuel Pressure (kpa) vs Battery Voltage (v) vs Injector Offset (ms)
↓ volts / kpa → | 128 | 148 | 168 | 188 | 208 | 228 | 248 | 268 | 288 | 308 | 328 | 348 | 368 | 388 | 408 | 428 | 448 | 468 | 488 | 508 | 528 | 548 | 568 | 588 | 608 | 628 | 648 | 668 | 688 | 708 | 728 | 748 | 768
↓ volts / psi → | 18.6 | 21.5 | 24.4 | 27.3 | 30.2 | 33.1 | 36 | 38.9 | 41.8 | 44.7 | 47.6 | 50.5 | 53.4 | 56.3 | 59.2 | 62.1 | 65 | 67.9 | 70.8 | 73.7 | 76.6 | 79.5 | 82.4 | 85.3 | 88.2 | 91.1 | 94 | 96.9 | 99.8 | 102.7 | 105.6 | 108.5 | 111.4
4 | 1.7759 | 1.8678 | 1.9596 | 2.0514 | 2.1451 | 2.2698 | 2.3946 | 2.5193 | 2.7676 | 2.9624 | 3.1083 | 3.2542 | 3.4001 | 3.546 | 3.6918 | 3.8377 | 3.9836 | 4.2454 | 4.5081 | 4.7709 | 5.0336 | 5.2963 | 5.559 | 5.8217 | 6.0845 | 6.3472 | 6.6099 | 6.8726 | 7.1353 | 7.1739 | 7.1947 | 7.2154 | 7.2363
5 | 1.5326 | 1.6155 | 1.6983 | 1.7811 | 1.8657 | 1.9794 | 2.0931 | 2.2068 | 2.4308 | 2.6009 | 2.7227 | 2.8444 | 2.9662 | 3.088 | 3.2098 | 3.3316 | 3.4534 | 3.6715 | 3.8903 | 4.1091 | 4.328 | 4.5468 | 4.7656 | 4.9845 | 5.2033 | 5.4221 | 5.641 | 5.8598 | 6.0786 | 6.1112 | 6.1288 | 6.1465 | 6.1643
6 | 1.3663 | 1.4433 | 1.5202 | 1.5972 | 1.6759 | 1.7845 | 1.8931 | 2.0017 | 2.201 | 2.3255 | 2.3879 | 2.454 | 2.5388 | 2.6694 | 2.8586 | 3.0479 | 3.2371 | 3.4991 | 3.7476 | 3.958 | 4.1684 | 4.3788 | 4.5891 | 4.7995 | 5.0099 | 5.2072 | 5.3827 | 5.5582 | 5.7337 | 5.7947 | 5.8466 | 5.8985 | 5.9338
7 | 1.0123 | 1.0722 | 1.132 | 1.1918 | 1.2533 | 1.3416 | 1.4299 | 1.5182 | 1.7063 | 1.8124 | 1.8504 | 1.8884 | 1.9263 | 1.9643 | 2.0023 | 2.0403 | 2.0783 | 2.1855 | 2.2932 | 2.4009 | 2.5087 | 2.6164 | 2.7241 | 2.8319 | 2.9396 | 3.026 | 3.0765 | 3.1271 | 3.1777 | 3.2283 | 3.2788 | 3.3294 | 3.3853
8 | 0.71844 | 0.77428 | 0.83011 | 0.88594 | 0.94289 | 1.018 | 1.0931 | 1.1683 | 1.3075 | 1.3833 | 1.4074 | 1.4315 | 1.4556 | 1.4797 | 1.5037 | 1.5278 | 1.5519 | 1.6074 | 1.6632 | 1.7189 | 1.7747 | 1.8305 | 1.8862 | 1.942 | 1.9977 | 2.0429 | 2.0702 | 2.0976 | 2.125 | 2.1523 | 2.1797 | 2.207 | 2.237
9 | 0.52141 | 0.5703 | 0.61918 | 0.66807 | 0.71801 | 0.78496 | 0.85191 | 0.91886 | 1.0341 | 1.1 | 1.1259 | 1.1518 | 1.1777 | 1.2036 | 1.2295 | 1.2554 | 1.2813 | 1.3156 | 1.35 | 1.3844 | 1.4188 | 1.4532 | 1.4876 | 1.522 | 1.5564 | 1.5908 | 1.6252 | 1.6596 | 1.694 | 1.7015 | 1.7067 | 1.712 | 1.7255
10 | 0.39535 | 0.4327 | 0.47005 | 0.5074 | 0.54629 | 0.61042 | 0.67454 | 0.73867 | 0.85321 | 0.91702 | 0.93958 | 0.96213 | 0.98469 | 1.0072 | 1.0298 | 1.0524 | 1.0749 | 1.1025 | 1.1301 | 1.1577 | 1.1853 | 1.2129 | 1.2405 | 1.2682 | 1.2958 | 1.3234 | 1.351 | 1.3786 | 1.4062 | 1.413 | 1.4182 | 1.4234 | 1.4349
11 | 0.29111 | 0.33256 | 0.37402 | 0.41548 | 0.45737 | 0.50623 | 0.5551 | 0.60397 | 0.71707 | 0.77706 | 0.79296 | 0.80885 | 0.82475 | 0.84065 | 0.85654 | 0.87244 | 0.88834 | 0.91301 | 0.93775 | 0.96249 | 0.98723 | 1.012 | 1.0367 | 1.0615 | 1.0862 | 1.1109 | 1.1357 | 1.1604 | 1.1852 | 1.1891 | 1.1915 | 1.1938 | 1.2025
12 | 0.19663 | 0.23082 | 0.265 | 0.29919 | 0.33447 | 0.38763 | 0.44079 | 0.49395 | 0.59214 | 0.64304 | 0.65564 | 0.66824 | 0.68084 | 0.69344 | 0.70604 | 0.71864 | 0.73124 | 0.75199 | 0.7728 | 0.79361 | 0.81442 | 0.83523 | 0.85605 | 0.87686 | 0.89767 | 0.91848 | 0.9393 | 0.96011 | 0.98092 | 0.98389 | 0.98543 | 0.98698 | 0.99399
13 | 0.18526 | 0.21592 | 0.24658 | 0.27724 | 0.30795 | 0.33946 | 0.37098 | 0.4025 | 0.47111 | 0.5101 | 0.52441 | 0.53871 | 0.55301 | 0.56732 | 0.58162 | 0.59592 | 0.61022 | 0.62588 | 0.64154 | 0.6572 | 0.67286 | 0.68852 | 0.70419 | 0.71985 | 0.73551 | 0.75117 | 0.76683 | 0.7825 | 0.79816 | 0.80278 | 0.80653 | 0.81028 | 0.81737
14 | 0.15771 | 0.17936 | 0.20101 | 0.22266 | 0.2445 | 0.26952 | 0.29455 | 0.31957 | 0.36725 | 0.39751 | 0.41318 | 0.42884 | 0.44451 | 0.46018 | 0.47584 | 0.49151 | 0.50718 | 0.51916 | 0.53112 | 0.54307 | 0.55503 | 0.56699 | 0.57894 | 0.5909 | 0.60286 | 0.61481 | 0.62677 | 0.63872 | 0.65068 | 0.65657 | 0.66197 | 0.66737 | 0.67457
15 | 0.13127 | 0.14428 | 0.15729 | 0.17031 | 0.18365 | 0.20245 | 0.22124 | 0.24004 | 0.29129 | 0.32047 | 0.33088 | 0.34128 | 0.35168 | 0.36209 | 0.37249 | 0.3829 | 0.3933 | 0.40536 | 0.41744 | 0.42952 | 0.4416 | 0.45367 | 0.46575 | 0.47783 | 0.4899 | 0.50198 | 0.51406 | 0.52613 | 0.53821 | 0.54147 | 0.54402 | 0.54658 | 0.55181
16 | 0.034364 | 0.047134 | 0.069808 | 0.092482 | 0.11452 | 0.12624 | 0.13796 | 0.14968 | 0.21069 | 0.24181 | 0.2471 | 0.25238 | 0.25767 | 0.26295 | 0.26823 | 0.27352 | 0.2788 | 0.29262 | 0.3065 | 0.32038 | 0.33426 | 0.34814 | 0.36202 | 0.37591 | 0.38979 | 0.40096 | 0.40758 | 0.4142 | 0.42082 | 0.42744 | 0.43406 | 0.44068 | 0.44797
17 | 0.03402 | 0.037647 | 0.042249 | 0.046852 | 0.051494 | 0.056764 | 0.062034 | 0.067304 | 0.12031 | 0.14908 | 0.15628 | 0.16348 | 0.17069 | 0.17789 | 0.18509 | 0.19229 | 0.1995 | 0.21298 | 0.22652 | 0.24005 | 0.25359 | 0.26712 | 0.28066 | 0.29419 | 0.30773 | 0.32126 | 0.3348 | 0.34833 | 0.36187 | 0.36331 | 0.36378 | 0.36426 | 0.36844
18 | 0.028057 | 0.029944 | 0.032039 | 0.034134 | 0.036322 | 0.04004 | 0.043757 | 0.047474 | 0.055974 | 0.063082 | 0.068792 | 0.074502 | 0.080212 | 0.085922 | 0.091632 | 0.097342 | 0.10305 | 0.12145 | 0.13995 | 0.15845 | 0.17694 | 0.19544 | 0.21394 | 0.23244 | 0.25094 | 0.26569 | 0.27415 | 0.28262 | 0.29109 | 0.29955 | 0.30802 | 0.31648 | 0.32588
19 | 0.015211 | 0.016235 | 0.01737 | 0.018506 | 0.019666 | 0.021217 | 0.022769 | 0.02432 | 0.028635 | 0.032414 | 0.035583 | 0.039139 | 0.044685 | 0.050839 | 0.057771 | 0.065943 | 0.074608 | 0.086775 | 0.097675 | 0.10504 | 0.11241 | 0.11978 | 0.13746 | 0.15738 | 0.1773 | 0.19322 | 0.20243 | 0.21164 | 0.22085 | 0.23006 | 0.23927 | 0.24848 | 0.25867
20 | 0.0097045 | 0.01056 | 0.011518 | 0.012476 | 0.01344 | 0.0145 | 0.015561 | 0.016621 | 0.020239 | 0.023472 | 0.026222 | 0.029339 | 0.034341 | 0.03998 | 0.046432 | 0.053277 | 0.060277 | 0.070108 | 0.078914 | 0.084867 | 0.090821 | 0.096774 | 0.10355 | 0.1105 | 0.11745 | 0.12558 | 0.13572 | 0.14585 | 0.15598 | 0.16611 | 0.17624 | 0.18638 | 0.19763
Manifold Vacuum (kpa) vs Battery Voltage (v) vs Injector Offset (ms)
↓ volts / kpa → | -120 | -114 | -108 | -101 | -95 | -89 | -83 | -76 | -70 | -64 | -58 | -51 | -45 | -39 | -33 | -26 | -20 | -14 | -8 | -1 | 5 | 11 | 18 | 24 | 30 | 36 | 43 | 49 | 55 | 61 | 68 | 74 | 80
4.5 | 2.4901 | 2.5682 | 2.6389 | 2.704 | 2.7257 | 2.7406 | 2.7556 | 2.773 | 2.7879 | 2.8212 | 2.8551 | 2.8962 | 2.9315 | 2.9667 | 3.0019 | 3.044 | 3.0808 | 3.1181 | 3.1553 | 3.1988 | 3.2444 | 3.2953 | 3.3752 | 3.4437 | 3.5122 | 3.5807 | 3.6605 | 3.7287 | 3.7957 | 3.8624 | 3.9403 | 4.007 | 4.0738
5 | 2.3725 | 2.4301 | 2.4852 | 2.5438 | 2.5826 | 2.6191 | 2.6557 | 2.6983 | 2.7348 | 2.7714 | 2.8079 | 2.8505 | 2.8871 | 2.9236 | 2.9601 | 3.0028 | 3.0393 | 3.0759 | 3.1124 | 3.155 | 3.1916 | 3.2281 | 3.2707 | 3.3073 | 3.3438 | 3.3803 | 3.4256 | 3.4675 | 3.5292 | 3.5949 | 3.6715 | 3.7371 | 3.8028
5.5 | 2.2598 | 2.3145 | 2.3661 | 2.4188 | 2.4494 | 2.477 | 2.5046 | 2.5369 | 2.5645 | 2.5942 | 2.6239 | 2.6587 | 2.6886 | 2.7185 | 2.7483 | 2.7902 | 2.8305 | 2.874 | 2.9176 | 2.9683 | 3.0127 | 3.0576 | 3.112 | 3.1586 | 3.2053 | 3.2519 | 3.3086 | 3.3597 | 3.4273 | 3.4982 | 3.581 | 3.6519 | 3.7228
6 | 2.147 | 2.1989 | 2.2469 | 2.2939 | 2.3162 | 2.3349 | 2.3536 | 2.3754 | 2.3942 | 2.4169 | 2.4398 | 2.4669 | 2.4901 | 2.5133 | 2.5365 | 2.5776 | 2.6217 | 2.6722 | 2.7227 | 2.7816 | 2.8338 | 2.887 | 2.9533 | 3.01 | 3.0668 | 3.1235 | 3.1916 | 3.2519 | 3.3254 | 3.4016 | 3.4904 | 3.5666 | 3.6428
6.5 | 1.9032 | 1.953 | 1.9988 | 2.0426 | 2.0614 | 2.0765 | 2.0915 | 2.1091 | 2.1242 | 2.1413 | 2.1584 | 2.1786 | 2.1959 | 2.2132 | 2.2305 | 2.2576 | 2.2854 | 2.3164 | 2.3473 | 2.3834 | 2.4152 | 2.4475 | 2.4873 | 2.5214 | 2.5554 | 2.5895 | 2.6311 | 2.6689 | 2.7204 | 2.7747 | 2.8379 | 2.8922 | 2.9464
7 | 1.6594 | 1.7071 | 1.7506 | 1.7914 | 1.8067 | 1.8181 | 1.8295 | 1.8428 | 1.8542 | 1.8656 | 1.877 | 1.8903 | 1.9017 | 1.9131 | 1.9244 | 1.9377 | 1.9491 | 1.9605 | 1.9719 | 1.9852 | 1.9966 | 2.008 | 2.0213 | 2.0327 | 2.0441 | 2.0555 | 2.0707 | 2.086 | 2.1154 | 2.1478 | 2.1855 | 2.2178 | 2.2501
7.5 | 1.4647 | 1.5067 | 1.5448 | 1.5804 | 1.5932 | 1.6025 | 1.6118 | 1.6227 | 1.632 | 1.6413 | 1.6506 | 1.6615 | 1.6708 | 1.6801 | 1.6894 | 1.7003 | 1.7096 | 1.7189 | 1.7282 | 1.7391 | 1.7484 | 1.7577 | 1.7685 | 1.7779 | 1.7872 | 1.7965 | 1.8087 | 1.8209 | 1.8433 | 1.8678 | 1.8964 | 1.921 | 1.9455
8 | 1.27 | 1.3062 | 1.339 | 1.3694 | 1.3797 | 1.3869 | 1.3942 | 1.4026 | 1.4098 | 1.417 | 1.4243 | 1.4327 | 1.4399 | 1.4472 | 1.4544 | 1.4628 | 1.47 | 1.4773 | 1.4845 | 1.4929 | 1.5001 | 1.5074 | 1.5158 | 1.523 | 1.5302 | 1.5375 | 1.5468 | 1.5557 | 1.5712 | 1.5879 | 1.6074 | 1.6242 | 1.6409
8.5 | 1.1359 | 1.1692 | 1.1994 | 1.2276 | 1.2379 | 1.2454 | 1.2529 | 1.2617 | 1.2692 | 1.2767 | 1.2842 | 1.2929 | 1.3004 | 1.3079 | 1.3154 | 1.3241 | 1.3316 | 1.3391 | 1.3466 | 1.3554 | 1.3629 | 1.3704 | 1.3791 | 1.3866 | 1.3941 | 1.4016 | 1.4109 | 1.4195 | 1.4322 | 1.4458 | 1.4615 | 1.4751 | 1.4886
9 | 1.0017 | 1.0321 | 1.0598 | 1.0859 | 1.0961 | 1.1039 | 1.1117 | 1.1207 | 1.1285 | 1.1363 | 1.144 | 1.1531 | 1.1609 | 1.1686 | 1.1764 | 1.1855 | 1.1932 | 1.201 | 1.2088 | 1.2178 | 1.2256 | 1.2334 | 1.2425 | 1.2502 | 1.258 | 1.2658 | 1.2751 | 1.2833 | 1.2933 | 1.3036 | 1.3156 | 1.326 | 1.3363
9.5 | 0.9117 | 0.94188 | 0.96936 | 0.99514 | 1.0049 | 1.0121 | 1.0194 | 1.0279 | 1.0352 | 1.0424 | 1.0497 | 1.0582 | 1.0654 | 1.0727 | 1.08 | 1.0885 | 1.0957 | 1.103 | 1.1103 | 1.1188 | 1.126 | 1.1333 | 1.1418 | 1.149 | 1.1563 | 1.1636 | 1.1722 | 1.1799 | 1.1889 | 1.1982 | 1.2091 | 1.2184 | 1.2277
10 | 0.82171 | 0.85169 | 0.87894 | 0.90436 | 0.91363 | 0.9204 | 0.92717 | 0.93506 | 0.94183 | 0.9486 | 0.95537 | 0.96326 | 0.97003 | 0.9768 | 0.98356 | 0.99146 | 0.99823 | 1.005 | 1.0118 | 1.0197 | 1.0264 | 1.0332 | 1.0411 | 1.0479 | 1.0546 | 1.0614 | 1.0694 | 1.0765 | 1.0845 | 1.0928 | 1.1025 | 1.1108 | 1.1191
10.5 | 0.75589 | 0.78505 | 0.81146 | 0.83586 | 0.84416 | 0.84992 | 0.85569 | 0.86242 | 0.86819 | 0.87396 | 0.87973 | 0.88646 | 0.89222 | 0.89799 | 0.90376 | 0.91049 | 0.91626 | 0.92203 | 0.92779 | 0.93452 | 0.94029 | 0.94606 | 0.95279 | 0.95856 | 0.96433 | 0.97009 | 0.97701 | 0.98317 | 0.99074 | 0.99859 | 1.0077 | 1.0156 | 1.0235
11 | 0.69007 | 0.71842 | 0.74399 | 0.76736 | 0.77468 | 0.77945 | 0.78422 | 0.78978 | 0.79455 | 0.79932 | 0.80409 | 0.80965 | 0.81442 | 0.81919 | 0.82396 | 0.82952 | 0.83429 | 0.83906 | 0.84383 | 0.84939 | 0.85416 | 0.85893 | 0.86449 | 0.86926 | 0.87403 | 0.8788 | 0.88461 | 0.88986 | 0.89693 | 0.90435 | 0.91301 | 0.92043 | 0.92785
11.5 | 0.62786 | 0.65481 | 0.67909 | 0.7012 | 0.70792 | 0.71219 | 0.71646 | 0.72145 | 0.72573 | 0.73 | 0.73427 | 0.73926 | 0.74354 | 0.74781 | 0.75208 | 0.75707 | 0.76134 | 0.76562 | 0.76989 | 0.77488 | 0.77915 | 0.78343 | 0.78842 | 0.79269 | 0.79696 | 0.80124 | 0.80646 | 0.81121 | 0.81769 | 0.82452 | 0.8325 | 0.83933 | 0.84616
12 | 0.56565 | 0.5912 | 0.61418 | 0.63503 | 0.64115 | 0.64493 | 0.64871 | 0.65312 | 0.6569 | 0.66068 | 0.66446 | 0.66887 | 0.67265 | 0.67643 | 0.68021 | 0.68462 | 0.6884 | 0.69218 | 0.69596 | 0.70037 | 0.70415 | 0.70793 | 0.71234 | 0.71612 | 0.7199 | 0.72368 | 0.72832 | 0.73255 | 0.73846 | 0.7447 | 0.75199 | 0.75823 | 0.76447
12.5 | 0.50993 | 0.53138 | 0.55078 | 0.56864 | 0.57456 | 0.57859 | 0.58263 | 0.58733 | 0.59137 | 0.59541 | 0.59944 | 0.60415 | 0.60818 | 0.61222 | 0.61625 | 0.62096 | 0.625 | 0.62903 | 0.63307 | 0.63778 | 0.64181 | 0.64585 | 0.65055 | 0.65459 | 0.65863 | 0.66266 | 0.6675 | 0.6718 | 0.67708 | 0.68255 | 0.68893 | 0.6944 | 0.69987
13 | 0.4542 | 0.47156 | 0.48738 | 0.50226 | 0.50796 | 0.51225 | 0.51654 | 0.52155 | 0.52584 | 0.53013 | 0.53442 | 0.53942 | 0.54372 | 0.54801 | 0.5523 | 0.5573 | 0.56159 | 0.56589 | 0.57018 | 0.57518 | 0.57947 | 0.58376 | 0.58877 | 0.59306 | 0.59735 | 0.60164 | 0.60669 | 0.61105 | 0.6157 | 0.62039 | 0.62588 | 0.63057 | 0.63527
13.5 | 0.40441 | 0.41925 | 0.43288 | 0.44595 | 0.45156 | 0.45605 | 0.46055 | 0.46579 | 0.47029 | 0.47479 | 0.47928 | 0.48453 | 0.48902 | 0.49352 | 0.49801 | 0.50326 | 0.50775 | 0.51225 | 0.51674 | 0.52199 | 0.52648 | 0.53098 | 0.53622 | 0.54072 | 0.54521 | 0.54971 | 0.55492 | 0.55935 | 0.56354 | 0.56769 | 0.57252 | 0.57666 | 0.5808
14 | 0.35461 | 0.36695 | 0.37839 | 0.38964 | 0.39516 | 0.39986 | 0.40456 | 0.41004 | 0.41474 | 0.41944 | 0.42414 | 0.42963 | 0.43433 | 0.43903 | 0.44373 | 0.44921 | 0.45391 | 0.45861 | 0.46331 | 0.46879 | 0.47349 | 0.47819 | 0.48368 | 0.48838 | 0.49308 | 0.49778 | 0.50316 | 0.50765 | 0.51139 | 0.51498 | 0.51916 | 0.52275 | 0.52634
14.5 | 0.31731 | 0.32976 | 0.3412 | 0.3522 | 0.35704 | 0.36095 | 0.36486 | 0.36942 | 0.37333 | 0.37724 | 0.38115 | 0.38571 | 0.38962 | 0.39353 | 0.39745 | 0.40201 | 0.40592 | 0.40983 | 0.41374 | 0.4183 | 0.42221 | 0.42612 | 0.43069 | 0.4346 | 0.43851 | 0.44242 | 0.44695 | 0.45081 | 0.45445 | 0.45806 | 0.46226 | 0.46587 | 0.46947
15 | 0.28001 | 0.29256 | 0.30401 | 0.31477 | 0.31891 | 0.32203 | 0.32515 | 0.32879 | 0.33192 | 0.33504 | 0.33816 | 0.3418 | 0.34492 | 0.34804 | 0.35116 | 0.35481 | 0.35793 | 0.36105 | 0.36417 | 0.36781 | 0.37093 | 0.37405 | 0.37769 | 0.38082 | 0.38394 | 0.38706 | 0.39075 | 0.39396 | 0.39751 | 0.40114 | 0.40536 | 0.40899 | 0.41261
15.5 | 0.24014 | 0.25343 | 0.26543 | 0.27643 | 0.27996 | 0.28232 | 0.28467 | 0.28742 | 0.28977 | 0.29212 | 0.29448 | 0.29722 | 0.29958 | 0.30193 | 0.30428 | 0.30703 | 0.30938 | 0.31173 | 0.31409 | 0.31683 | 0.31919 | 0.32154 | 0.32429 | 0.32664 | 0.32899 | 0.33135 | 0.33423 | 0.33687 | 0.34055 | 0.34445 | 0.34899 | 0.35288 | 0.35678
16 | 0.20028 | 0.2143 | 0.22685 | 0.23809 | 0.24102 | 0.2426 | 0.24419 | 0.24604 | 0.24762 | 0.24921 | 0.25079 | 0.25264 | 0.25423 | 0.25582 | 0.2574 | 0.25925 | 0.26084 | 0.26242 | 0.26401 | 0.26586 | 0.26744 | 0.26903 | 0.27088 | 0.27246 | 0.27405 | 0.27563 | 0.27772 | 0.27978 | 0.28359 | 0.28776 | 0.29262 | 0.29678 | 0.30095
16.5 | 0.15647 | 0.16936 | 0.18095 | 0.19145 | 0.19451 | 0.19638 | 0.19825 | 0.20044 | 0.20231 | 0.20419 | 0.20606 | 0.20824 | 0.21012 | 0.21199 | 0.21386 | 0.21605 | 0.21792 | 0.21979 | 0.22167 | 0.22385 | 0.22573 | 0.2276 | 0.22978 | 0.23166 | 0.23353 | 0.2354 | 0.2378 | 0.24008 | 0.24389 | 0.248 | 0.2528 | 0.25691 | 0.26102
17 | 0.11266 | 0.12441 | 0.13504 | 0.1448 | 0.148 | 0.15016 | 0.15232 | 0.15484 | 0.157 | 0.15916 | 0.16132 | 0.16384 | 0.166 | 0.16817 | 0.17033 | 0.17285 | 0.17501 | 0.17717 | 0.17933 | 0.18185 | 0.18401 | 0.18617 | 0.18869 | 0.19085 | 0.19301 | 0.19517 | 0.19787 | 0.20038 | 0.20418 | 0.20824 | 0.21298 | 0.21704 | 0.2211
17.5 | 0.083298 | 0.09024 | 0.096595 | 0.10264 | 0.10511 | 0.10705 | 0.10899 | 0.11125 | 0.11318 | 0.11512 | 0.11706 | 0.11932 | 0.12125 | 0.12319 | 0.12513 | 0.12739 | 0.12932 | 0.13126 | 0.1332 | 0.13546 | 0.13739 | 0.13933 | 0.14159 | 0.14353 | 0.14546 | 0.1474 | 0.14992 | 0.15239 | 0.1568 | 0.16161 | 0.16721 | 0.17202 | 0.17682
18 | 0.053932 | 0.056066 | 0.058151 | 0.060467 | 0.062225 | 0.063938 | 0.065651 | 0.06765 | 0.069363 | 0.071076 | 0.072789 | 0.074788 | 0.076501 | 0.078214 | 0.079927 | 0.081925 | 0.083638 | 0.085351 | 0.087064 | 0.089063 | 0.090776 | 0.092489 | 0.094487 | 0.0962 | 0.097913 | 0.099626 | 0.10198 | 0.1044 | 0.10943 | 0.11497 | 0.12145 | 0.127 | 0.13255
18.5 | 0.040813 | 0.042407 | 0.04397 | 0.045722 | 0.047082 | 0.048414 | 0.049746 | 0.051299 | 0.052631 | 0.054178 | 0.055733 | 0.057564 | 0.059133 | 0.060703 | 0.062272 | 0.064249 | 0.066038 | 0.067893 | 0.069747 | 0.071911 | 0.073835 | 0.075802 | 0.078267 | 0.08038 | 0.082493 | 0.084606 | 0.087289 | 0.089838 | 0.093999 | 0.098483 | 0.10371 | 0.1082 | 0.11268
19 | 0.027693 | 0.028748 | 0.029789 | 0.030977 | 0.031938 | 0.032889 | 0.03384 | 0.034949 | 0.035899 | 0.03728 | 0.038676 | 0.04034 | 0.041766 | 0.043192 | 0.044618 | 0.046574 | 0.048438 | 0.050434 | 0.052431 | 0.05476 | 0.056894 | 0.059115 | 0.062046 | 0.064559 | 0.067072 | 0.069585 | 0.0726 | 0.075279 | 0.078573 | 0.081991 | 0.085977 | 0.089395 | 0.092812
19.5 | 0.023606 | 0.024564 | 0.025514 | 0.026604 | 0.027499 | 0.028387 | 0.029275 | 0.03031 | 0.031198 | 0.032505 | 0.033826 | 0.035402 | 0.036753 | 0.038103 | 0.039454 | 0.041323 | 0.043113 | 0.045035 | 0.046958 | 0.049201 | 0.051222 | 0.053306 | 0.05598 | 0.058273 | 0.060566 | 0.062859 | 0.065607 | 0.068046 | 0.071027 | 0.074116 | 0.07772 | 0.080809 | 0.083898
20 | 0.019518 | 0.020381 | 0.021239 | 0.022231 | 0.02306 | 0.023885 | 0.024709 | 0.025672 | 0.026497 | 0.027729 | 0.028976 | 0.030464 | 0.03174 | 0.033015 | 0.03429 | 0.036072 | 0.037788 | 0.039636 | 0.041485 | 0.043642 | 0.04555 | 0.047496 | 0.049914 | 0.051987 | 0.05406 | 0.056133 | 0.058614 | 0.060814 | 0.063481 | 0.066242 | 0.069463 | 0.072224 | 0.074985
20.5 | 0.002085 | 0.0021821 | 0.0022782 | 0.0023881 | 0.0024779 | 0.0025668 | 0.0026557 | 0.0027594 | 0.0028483 | 0.0029819 | 0.0031169 | 0.0032782 | 0.0034164 | 0.0035546 | 0.0036928 | 0.0038879 | 0.0040771 | 0.0042815 | 0.004486 | 0.0047245 | 0.0052173 | 0.0058897 | 0.0073856 | 0.0086678 | 0.00995 | 0.011232 | 0.013112 | 0.015162 | 0.020047 | 0.025499 | 0.03186 | 0.037312 | 0.042764
Manifold Vacuum (kpa) vs Battery Voltage (v) vs Injector Offset (ms)
↓ volts / kpa → | -80 | -70 | -60 | -50 | -40 | -30 | -20 | -10 | 0 | 10 | 20 | 30 | 40 | 50 | 60 | 70 | 80
4.5 | 2.8619 | 2.9289 | 2.9958 | 3.0627 | 3.1296 | 3.1965 | 3.2635 | 3.3304 | 3.3973 | 3.4642 | 3.5311 | 3.5981 | 3.665 | 3.7417 | 3.8621 | 3.9825 | 4.1029
5 | 2.6739 | 2.7348 | 2.7957 | 2.8566 | 2.9175 | 2.9784 | 3.0393 | 3.1002 | 3.1611 | 3.222 | 3.2829 | 3.3438 | 3.4047 | 3.4745 | 3.5839 | 3.6934 | 3.8028
5.5 | 2.5184 | 2.5645 | 2.6105 | 2.6595 | 2.7112 | 2.7628 | 2.8165 | 2.8943 | 2.972 | 3.0498 | 3.1275 | 3.2053 | 3.283 | 3.3686 | 3.489 | 3.6093 | 3.7297
6 | 2.363 | 2.3942 | 2.4254 | 2.4625 | 2.5048 | 2.5472 | 2.5938 | 2.6884 | 2.783 | 2.8776 | 2.9722 | 3.0668 | 3.1614 | 3.2627 | 3.394 | 3.5253 | 3.6566
6.5 | 2.0991 | 2.1242 | 2.1493 | 2.1773 | 2.208 | 2.2387 | 2.2714 | 2.3282 | 2.385 | 2.4418 | 2.4986 | 2.5554 | 2.6122 | 2.6756 | 2.7682 | 2.8608 | 2.9534
7 | 1.8352 | 1.8542 | 1.8732 | 1.8922 | 1.9112 | 1.9301 | 1.9491 | 1.9681 | 1.9871 | 2.0061 | 2.0251 | 2.0441 | 2.0631 | 2.0885 | 2.1424 | 2.1962 | 2.2501
7.5 | 1.6165 | 1.632 | 1.6475 | 1.663 | 1.6786 | 1.6941 | 1.7096 | 1.7251 | 1.7406 | 1.7561 | 1.7717 | 1.7872 | 1.8027 | 1.8229 | 1.8637 | 1.9046 | 1.9455
8 | 1.3978 | 1.4098 | 1.4219 | 1.4339 | 1.4459 | 1.458 | 1.47 | 1.4821 | 1.4941 | 1.5062 | 1.5182 | 1.5302 | 1.5423 | 1.5572 | 1.5851 | 1.613 | 1.6409
8.5 | 1.2567 | 1.2692 | 1.2817 | 1.2941 | 1.3066 | 1.3191 | 1.3316 | 1.3441 | 1.3566 | 1.3691 | 1.3816 | 1.3941 | 1.4066 | 1.421 | 1.4435 | 1.466 | 1.4886
9 | 1.1155 | 1.1285 | 1.1414 | 1.1544 | 1.1673 | 1.1803 | 1.1932 | 1.2062 | 1.2191 | 1.2321 | 1.245 | 1.258 | 1.2709 | 1.2847 | 1.3019 | 1.3191 | 1.3363
9.5 | 1.023 | 1.0352 | 1.0473 | 1.0594 | 1.0715 | 1.0836 | 1.0957 | 1.1078 | 1.12 | 1.1321 | 1.1442 | 1.1563 | 1.1684 | 1.1812 | 1.1967 | 1.2122 | 1.2277
10 | 0.93055 | 0.94183 | 0.95311 | 0.96439 | 0.97567 | 0.98695 | 0.99823 | 1.0095 | 1.0208 | 1.0321 | 1.0433 | 1.0546 | 1.0659 | 1.0776 | 1.0914 | 1.1053 | 1.1191
10.5 | 0.85858 | 0.86819 | 0.8778 | 0.88742 | 0.89703 | 0.90664 | 0.91626 | 0.92587 | 0.93548 | 0.9451 | 0.95471 | 0.96433 | 0.97394 | 0.98419 | 0.99728 | 1.0104 | 1.0235
11 | 0.7866 | 0.79455 | 0.8025 | 0.81044 | 0.81839 | 0.82634 | 0.83429 | 0.84224 | 0.85018 | 0.85813 | 0.86608 | 0.87403 | 0.88198 | 0.89074 | 0.90311 | 0.91548 | 0.92785
11.5 | 0.7186 | 0.72573 | 0.73285 | 0.73997 | 0.7471 | 0.75422 | 0.76134 | 0.76847 | 0.77559 | 0.78272 | 0.78984 | 0.79696 | 0.80409 | 0.812 | 0.82339 | 0.83477 | 0.84616
12 | 0.6506 | 0.6569 | 0.6632 | 0.6695 | 0.6758 | 0.6821 | 0.6884 | 0.6947 | 0.701 | 0.7073 | 0.7136 | 0.7199 | 0.7262 | 0.73325 | 0.74366 | 0.75407 | 0.76447
12.5 | 0.58464 | 0.59137 | 0.5981 | 0.60482 | 0.61155 | 0.61827 | 0.625 | 0.63172 | 0.63845 | 0.64517 | 0.6519 | 0.65863 | 0.66535 | 0.67252 | 0.68164 | 0.69075 | 0.69987
13 | 0.51869 | 0.52584 | 0.53299 | 0.54014 | 0.54729 | 0.55444 | 0.56159 | 0.56875 | 0.5759 | 0.58305 | 0.5902 | 0.59735 | 0.6045 | 0.61178 | 0.61961 | 0.62744 | 0.63527
13.5 | 0.4628 | 0.47029 | 0.47778 | 0.48528 | 0.49277 | 0.50026 | 0.50775 | 0.51524 | 0.52274 | 0.53023 | 0.53772 | 0.54521 | 0.55271 | 0.56009 | 0.567 | 0.5739 | 0.5808
14 | 0.40691 | 0.41474 | 0.42258 | 0.43041 | 0.43824 | 0.44608 | 0.45391 | 0.46174 | 0.46958 | 0.47741 | 0.48524 | 0.49308 | 0.50091 | 0.5084 | 0.51438 | 0.52036 | 0.52634
14.5 | 0.36681 | 0.37333 | 0.37985 | 0.38637 | 0.39288 | 0.3994 | 0.40592 | 0.41244 | 0.41895 | 0.42547 | 0.43199 | 0.43851 | 0.44502 | 0.45145 | 0.45746 | 0.46347 | 0.46947
15 | 0.32671 | 0.33192 | 0.33712 | 0.34232 | 0.34752 | 0.35272 | 0.35793 | 0.36313 | 0.36833 | 0.37353 | 0.37873 | 0.38394 | 0.38914 | 0.39449 | 0.40053 | 0.40657 | 0.41261
15.5 | 0.28585 | 0.28977 | 0.29369 | 0.29761 | 0.30154 | 0.30546 | 0.30938 | 0.3133 | 0.31723 | 0.32115 | 0.32507 | 0.32899 | 0.33291 | 0.33731 | 0.3438 | 0.35029 | 0.35678
16 | 0.24498 | 0.24762 | 0.25027 | 0.25291 | 0.25555 | 0.25819 | 0.26084 | 0.26348 | 0.26612 | 0.26876 | 0.27141 | 0.27405 | 0.27669 | 0.28012 | 0.28707 | 0.29401 | 0.30095
16.5 | 0.19919 | 0.20231 | 0.20543 | 0.20856 | 0.21168 | 0.2148 | 0.21792 | 0.22104 | 0.22417 | 0.22729 | 0.23041 | 0.23353 | 0.23665 | 0.24046 | 0.24732 | 0.25417 | 0.26102
17 | 0.1534 | 0.157 | 0.1606 | 0.1642 | 0.16781 | 0.17141 | 0.17501 | 0.17861 | 0.18221 | 0.18581 | 0.18941 | 0.19301 | 0.19661 | 0.2008 | 0.20757 | 0.21433 | 0.2211
17.5 | 0.10995 | 0.11318 | 0.11641 | 0.11964 | 0.12287 | 0.12609 | 0.12932 | 0.13255 | 0.13578 | 0.13901 | 0.14224 | 0.14546 | 0.14869 | 0.1528 | 0.16081 | 0.16882 | 0.17682
18 | 0.066508 | 0.069363 | 0.072218 | 0.075073 | 0.077928 | 0.080783 | 0.083638 | 0.086493 | 0.089348 | 0.092203 | 0.095058 | 0.097913 | 0.10077 | 0.1048 | 0.11405 | 0.1233 | 0.13255
18.5 | 0.050412 | 0.052631 | 0.054851 | 0.057383 | 0.060197 | 0.063011 | 0.065852 | 0.069013 | 0.072173 | 0.075334 | 0.078768 | 0.082362 | 0.085955 | 0.0903 | 0.097974 | 0.10565 | 0.11332
19 | 0.034315 | 0.035899 | 0.037484 | 0.039694 | 0.042466 | 0.045239 | 0.048067 | 0.051532 | 0.054998 | 0.058464 | 0.062477 | 0.06681 | 0.071142 | 0.0758 | 0.081897 | 0.087995 | 0.094092
19.5 | 0.029719 | 0.031198 | 0.032678 | 0.034766 | 0.037403 | 0.04004 | 0.042733 | 0.046079 | 0.049425 | 0.052771 | 0.056477 | 0.060393 | 0.06431 | 0.06852 | 0.074032 | 0.079544 | 0.085056
20 | 0.025122 | 0.026497 | 0.027872 | 0.029839 | 0.03234 | 0.034841 | 0.037399 | 0.040625 | 0.043851 | 0.047078 | 0.050477 | 0.053977 | 0.057477 | 0.06124 | 0.066166 | 0.071093 | 0.076019
20.5 | 0.01432 | 0.015103 | 0.015887 | 0.017009 | 0.018434 | 0.01986 | 0.021318 | 0.023157 | 0.024996 | 0.026835 | 0.029622 | 0.032962 | 0.036303 | 0.040698 | 0.049766 | 0.058833 | 0.067901
Manifold Vacuum (kpa) vs Battery Voltage (v) vs Injector Offset (ms)
↓ volts / kpa → | 0 | 5 | 10 | 15 | 20 | 25 | 30 | 35 | 40 | 45 | 50 | 55 | 60 | 65 | 70 | 75 | 80
4.5 | 3.3973 | 3.4308 | 3.4642 | 3.4977 | 3.5311 | 3.5646 | 3.5981 | 3.6315 | 3.665 | 3.6984 | 3.7417 | 3.8019 | 3.8621 | 3.9223 | 3.9825 | 4.0427 | 4.1029
5 | 3.1611 | 3.1916 | 3.222 | 3.2524 | 3.2829 | 3.3133 | 3.3438 | 3.3742 | 3.4047 | 3.4351 | 3.4745 | 3.5292 | 3.5839 | 3.6386 | 3.6934 | 3.7481 | 3.8028
5.5 | 2.972 | 3.0109 | 3.0498 | 3.0887 | 3.1275 | 3.1664 | 3.2053 | 3.2442 | 3.283 | 3.3219 | 3.3686 | 3.4288 | 3.489 | 3.5492 | 3.6093 | 3.6695 | 3.7297
6 | 2.783 | 2.8303 | 2.8776 | 2.9249 | 2.9722 | 3.0195 | 3.0668 | 3.1141 | 3.1614 | 3.2087 | 3.2627 | 3.3284 | 3.394 | 3.4597 | 3.5253 | 3.591 | 3.6566
6.5 | 2.385 | 2.4134 | 2.4418 | 2.4702 | 2.4986 | 2.527 | 2.5554 | 2.5838 | 2.6122 | 2.6406 | 2.6756 | 2.7219 | 2.7682 | 2.8145 | 2.8608 | 2.9071 | 2.9534
7 | 1.9871 | 1.9966 | 2.0061 | 2.0156 | 2.0251 | 2.0346 | 2.0441 | 2.0536 | 2.0631 | 2.0726 | 2.0885 | 2.1154 | 2.1424 | 2.1693 | 2.1962 | 2.2232 | 2.2501
7.5 | 1.7406 | 1.7484 | 1.7561 | 1.7639 | 1.7717 | 1.7794 | 1.7872 | 1.7949 | 1.8027 | 1.8104 | 1.8229 | 1.8433 | 1.8637 | 1.8842 | 1.9046 | 1.9251 | 1.9455
8 | 1.4941 | 1.5001 | 1.5062 | 1.5122 | 1.5182 | 1.5242 | 1.5302 | 1.5363 | 1.5423 | 1.5483 | 1.5572 | 1.5712 | 1.5851 | 1.5991 | 1.613 | 1.6269 | 1.6409
8.5 | 1.3566 | 1.3629 | 1.3691 | 1.3754 | 1.3816 | 1.3879 | 1.3941 | 1.4004 | 1.4066 | 1.4129 | 1.421 | 1.4322 | 1.4435 | 1.4548 | 1.466 | 1.4773 | 1.4886
9 | 1.2191 | 1.2256 | 1.2321 | 1.2386 | 1.245 | 1.2515 | 1.258 | 1.2645 | 1.2709 | 1.2774 | 1.2847 | 1.2933 | 1.3019 | 1.3105 | 1.3191 | 1.3277 | 1.3363
9.5 | 1.12 | 1.126 | 1.1321 | 1.1381 | 1.1442 | 1.1502 | 1.1563 | 1.1624 | 1.1684 | 1.1745 | 1.1812 | 1.1889 | 1.1967 | 1.2044 | 1.2122 | 1.2199 | 1.2277
10 | 1.0208 | 1.0264 | 1.0321 | 1.0377 | 1.0433 | 1.049 | 1.0546 | 1.0603 | 1.0659 | 1.0715 | 1.0776 | 1.0845 | 1.0914 | 1.0984 | 1.1053 | 1.1122 | 1.1191
10.5 | 0.93548 | 0.94029 | 0.9451 | 0.9499 | 0.95471 | 0.95952 | 0.96433 | 0.96913 | 0.97394 | 0.97875 | 0.98419 | 0.99074 | 0.99728 | 1.0038 | 1.0104 | 1.0169 | 1.0235
11 | 0.85018 | 0.85416 | 0.85813 | 0.86211 | 0.86608 | 0.87006 | 0.87403 | 0.878 | 0.88198 | 0.88595 | 0.89074 | 0.89693 | 0.90311 | 0.9093 | 0.91548 | 0.92167 | 0.92785
11.5 | 0.77559 | 0.77915 | 0.78272 | 0.78628 | 0.78984 | 0.7934 | 0.79696 | 0.80053 | 0.80409 | 0.80765 | 0.812 | 0.81769 | 0.82339 | 0.82908 | 0.83477 | 0.84047 | 0.84616
12 | 0.701 | 0.70415 | 0.7073 | 0.71045 | 0.7136 | 0.71675 | 0.7199 | 0.72305 | 0.7262 | 0.72935 | 0.73325 | 0.73846 | 0.74366 | 0.74886 | 0.75407 | 0.75927 | 0.76447
12.5 | 0.63845 | 0.64181 | 0.64517 | 0.64854 | 0.6519 | 0.65526 | 0.65863 | 0.66199 | 0.66535 | 0.66871 | 0.67252 | 0.67708 | 0.68164 | 0.6862 | 0.69075 | 0.69531 | 0.69987
13 | 0.5759 | 0.57947 | 0.58305 | 0.58662 | 0.5902 | 0.59378 | 0.59735 | 0.60093 | 0.6045 | 0.60808 | 0.61178 | 0.6157 | 0.61961 | 0.62353 | 0.62744 | 0.63136 | 0.63527
13.5 | 0.52274 | 0.52648 | 0.53023 | 0.53398 | 0.53772 | 0.54147 | 0.54521 | 0.54896 | 0.55271 | 0.55645 | 0.56009 | 0.56354 | 0.567 | 0.57045 | 0.5739 | 0.57735 | 0.5808
14 | 0.46958 | 0.47349 | 0.47741 | 0.48133 | 0.48524 | 0.48916 | 0.49308 | 0.49699 | 0.50091 | 0.50483 | 0.5084 | 0.51139 | 0.51438 | 0.51737 | 0.52036 | 0.52335 | 0.52634
14.5 | 0.41895 | 0.42221 | 0.42547 | 0.42873 | 0.43199 | 0.43525 | 0.43851 | 0.44177 | 0.44502 | 0.44828 | 0.45145 | 0.45445 | 0.45746 | 0.46046 | 0.46347 | 0.46647 | 0.46947
15 | 0.36833 | 0.37093 | 0.37353 | 0.37613 | 0.37873 | 0.38134 | 0.38394 | 0.38654 | 0.38914 | 0.39174 | 0.39449 | 0.39751 | 0.40053 | 0.40355 | 0.40657 | 0.40959 | 0.41261
15.5 | 0.31723 | 0.31919 | 0.32115 | 0.32311 | 0.32507 | 0.32703 | 0.32899 | 0.33095 | 0.33291 | 0.33488 | 0.33731 | 0.34055 | 0.3438 | 0.34704 | 0.35029 | 0.35353 | 0.35678
16 | 0.26612 | 0.26744 | 0.26876 | 0.27008 | 0.27141 | 0.27273 | 0.27405 | 0.27537 | 0.27669 | 0.27801 | 0.28012 | 0.28359 | 0.28707 | 0.29054 | 0.29401 | 0.29748 | 0.30095
16.5 | 0.22417 | 0.22573 | 0.22729 | 0.22885 | 0.23041 | 0.23197 | 0.23353 | 0.23509 | 0.23665 | 0.23821 | 0.24046 | 0.24389 | 0.24732 | 0.25074 | 0.25417 | 0.2576 | 0.26102
17 | 0.18221 | 0.18401 | 0.18581 | 0.18761 | 0.18941 | 0.19121 | 0.19301 | 0.19481 | 0.19661 | 0.19842 | 0.2008 | 0.20418 | 0.20757 | 0.21095 | 0.21433 | 0.21772 | 0.2211
17.5 | 0.13578 | 0.13739 | 0.13901 | 0.14062 | 0.14224 | 0.14385 | 0.14546 | 0.14708 | 0.14869 | 0.15031 | 0.1528 | 0.1568 | 0.16081 | 0.16481 | 0.16882 | 0.17282 | 0.17682
18 | 0.089348 | 0.090776 | 0.092203 | 0.093631 | 0.095058 | 0.096486 | 0.097913 | 0.099341 | 0.10077 | 0.1022 | 0.1048 | 0.10943 | 0.11405 | 0.11867 | 0.1233 | 0.12792 | 0.13255
Manifold Vacuum (kpa) vs Battery Voltage (v) vs Injector Offset (ms)
↓ volts / kpa → | 0 | 5 | 10 | 15 | 20 | 25 | 30 | 35 | 40 | 45 | 50 | 55 | 60 | 65 | 70 | 75 | 80
4.5 | 3.3973 | 3.4308 | 3.4642 | 3.4977 | 3.5311 | 3.5646 | 3.5981 | 3.6315 | 3.665 | 3.6984 | 3.7417 | 3.8019 | 3.8621 | 3.9223 | 3.9825 | 4.0427 | 4.1029
5 | 3.1611 | 3.1916 | 3.222 | 3.2524 | 3.2829 | 3.3133 | 3.3438 | 3.3742 | 3.4047 | 3.4351 | 3.4745 | 3.5292 | 3.5839 | 3.6386 | 3.6934 | 3.7481 | 3.8028
5.5 | 2.972 | 3.0109 | 3.0498 | 3.0887 | 3.1275 | 3.1664 | 3.2053 | 3.2442 | 3.283 | 3.3219 | 3.3686 | 3.4288 | 3.489 | 3.5492 | 3.6093 | 3.6695 | 3.7297
6 | 2.783 | 2.8303 | 2.8776 | 2.9249 | 2.9722 | 3.0195 | 3.0668 | 3.1141 | 3.1614 | 3.2087 | 3.2627 | 3.3284 | 3.394 | 3.4597 | 3.5253 | 3.591 | 3.6566
6.5 | 2.385 | 2.4134 | 2.4418 | 2.4702 | 2.4986 | 2.527 | 2.5554 | 2.5838 | 2.6122 | 2.6406 | 2.6756 | 2.7219 | 2.7682 | 2.8145 | 2.8608 | 2.9071 | 2.9534
7 | 1.9871 | 1.9966 | 2.0061 | 2.0156 | 2.0251 | 2.0346 | 2.0441 | 2.0536 | 2.0631 | 2.0726 | 2.0885 | 2.1154 | 2.1424 | 2.1693 | 2.1962 | 2.2232 | 2.2501
7.5 | 1.7406 | 1.7484 | 1.7561 | 1.7639 | 1.7717 | 1.7794 | 1.7872 | 1.7949 | 1.8027 | 1.8104 | 1.8229 | 1.8433 | 1.8637 | 1.8842 | 1.9046 | 1.9251 | 1.9455
8 | 1.4941 | 1.5001 | 1.5062 | 1.5122 | 1.5182 | 1.5242 | 1.5302 | 1.5363 | 1.5423 | 1.5483 | 1.5572 | 1.5712 | 1.5851 | 1.5991 | 1.613 | 1.6269 | 1.6409
8.5 | 1.3566 | 1.3629 | 1.3691 | 1.3754 | 1.3816 | 1.3879 | 1.3941 | 1.4004 | 1.4066 | 1.4129 | 1.421 | 1.4322 | 1.4435 | 1.4548 | 1.466 | 1.4773 | 1.4886
9 | 1.2191 | 1.2256 | 1.2321 | 1.2386 | 1.245 | 1.2515 | 1.258 | 1.2645 | 1.2709 | 1.2774 | 1.2847 | 1.2933 | 1.3019 | 1.3105 | 1.3191 | 1.3277 | 1.3363
9.5 | 1.12 | 1.126 | 1.1321 | 1.1381 | 1.1442 | 1.1502 | 1.1563 | 1.1624 | 1.1684 | 1.1745 | 1.1812 | 1.1889 | 1.1967 | 1.2044 | 1.2122 | 1.2199 | 1.2277
10 | 1.0208 | 1.0264 | 1.0321 | 1.0377 | 1.0433 | 1.049 | 1.0546 | 1.0603 | 1.0659 | 1.0715 | 1.0776 | 1.0845 | 1.0914 | 1.0984 | 1.1053 | 1.1122 | 1.1191
10.5 | 0.93548 | 0.94029 | 0.9451 | 0.9499 | 0.95471 | 0.95952 | 0.96433 | 0.96913 | 0.97394 | 0.97875 | 0.98419 | 0.99074 | 0.99728 | 1.0038 | 1.0104 | 1.0169 | 1.0235
11 | 0.85018 | 0.85416 | 0.85813 | 0.86211 | 0.86608 | 0.87006 | 0.87403 | 0.878 | 0.88198 | 0.88595 | 0.89074 | 0.89693 | 0.90311 | 0.9093 | 0.91548 | 0.92167 | 0.92785
11.5 | 0.77559 | 0.77915 | 0.78272 | 0.78628 | 0.78984 | 0.7934 | 0.79696 | 0.80053 | 0.80409 | 0.80765 | 0.812 | 0.81769 | 0.82339 | 0.82908 | 0.83477 | 0.84047 | 0.84616
12 | 0.701 | 0.70415 | 0.7073 | 0.71045 | 0.7136 | 0.71675 | 0.7199 | 0.72305 | 0.7262 | 0.72935 | 0.73325 | 0.73846 | 0.74366 | 0.74886 | 0.75407 | 0.75927 | 0.76447
12.5 | 0.63845 | 0.64181 | 0.64517 | 0.64854 | 0.6519 | 0.65526 | 0.65863 | 0.66199 | 0.66535 | 0.66871 | 0.67252 | 0.67708 | 0.68164 | 0.6862 | 0.69075 | 0.69531 | 0.69987
13 | 0.5759 | 0.57947 | 0.58305 | 0.58662 | 0.5902 | 0.59378 | 0.59735 | 0.60093 | 0.6045 | 0.60808 | 0.61178 | 0.6157 | 0.61961 | 0.62353 | 0.62744 | 0.63136 | 0.63527
13.5 | 0.52274 | 0.52648 | 0.53023 | 0.53398 | 0.53772 | 0.54147 | 0.54521 | 0.54896 | 0.55271 | 0.55645 | 0.56009 | 0.56354 | 0.567 | 0.57045 | 0.5739 | 0.57735 | 0.5808
14 | 0.46958 | 0.47349 | 0.47741 | 0.48133 | 0.48524 | 0.48916 | 0.49308 | 0.49699 | 0.50091 | 0.50483 | 0.5084 | 0.51139 | 0.51438 | 0.51737 | 0.52036 | 0.52335 | 0.52634
14.5 | 0.41895 | 0.42221 | 0.42547 | 0.42873 | 0.43199 | 0.43525 | 0.43851 | 0.44177 | 0.44502 | 0.44828 | 0.45145 | 0.45445 | 0.45746 | 0.46046 | 0.46347 | 0.46647 | 0.46947
15 | 0.36833 | 0.37093 | 0.37353 | 0.37613 | 0.37873 | 0.38134 | 0.38394 | 0.38654 | 0.38914 | 0.39174 | 0.39449 | 0.39751 | 0.40053 | 0.40355 | 0.40657 | 0.40959 | 0.41261
15.5 | 0.31723 | 0.31919 | 0.32115 | 0.32311 | 0.32507 | 0.32703 | 0.32899 | 0.33095 | 0.33291 | 0.33488 | 0.33731 | 0.34055 | 0.3438 | 0.34704 | 0.35029 | 0.35353 | 0.35678
16 | 0.26612 | 0.26744 | 0.26876 | 0.27008 | 0.27141 | 0.27273 | 0.27405 | 0.27537 | 0.27669 | 0.27801 | 0.28012 | 0.28359 | 0.28707 | 0.29054 | 0.29401 | 0.29748 | 0.30095
16.5 | 0.22417 | 0.22573 | 0.22729 | 0.22885 | 0.23041 | 0.23197 | 0.23353 | 0.23509 | 0.23665 | 0.23821 | 0.24046 | 0.24389 | 0.24732 | 0.25074 | 0.25417 | 0.2576 | 0.26102
17 | 0.18221 | 0.18401 | 0.18581 | 0.18761 | 0.18941 | 0.19121 | 0.19301 | 0.19481 | 0.19661 | 0.19842 | 0.2008 | 0.20418 | 0.20757 | 0.21095 | 0.21433 | 0.21772 | 0.2211
17.5 | 0.13578 | 0.13739 | 0.13901 | 0.14062 | 0.14224 | 0.14385 | 0.14546 | 0.14708 | 0.14869 | 0.15031 | 0.1528 | 0.1568 | 0.16081 | 0.16481 | 0.16882 | 0.17282 | 0.17682
18 | 0.089348 | 0.090776 | 0.092203 | 0.093631 | 0.095058 | 0.096486 | 0.097913 | 0.099341 | 0.10077 | 0.1022 | 0.1048 | 0.10943 | 0.11405 | 0.11867 | 0.1233 | 0.12792 | 0.13255
18.5 | 0.072173 | 0.073754 | 0.075334 | 0.076971 | 0.078768 | 0.080565 | 0.082362 | 0.084158 | 0.085955 | 0.087752 | 0.0903 | 0.094137 | 0.097974 | 0.10181 | 0.10565 | 0.10948 | 0.11332
19 | 0.054998 | 0.056731 | 0.058464 | 0.060311 | 0.062477 | 0.064644 | 0.06681 | 0.068976 | 0.071142 | 0.073308 | 0.0758 | 0.078848 | 0.081897 | 0.084946 | 0.087995 | 0.091044 | 0.094092
19.5 | 0.049425 | 0.051098 | 0.052771 | 0.054519 | 0.056477 | 0.058435 | 0.060393 | 0.062352 | 0.06431 | 0.066268 | 0.06852 | 0.071276 | 0.074032 | 0.076788 | 0.079544 | 0.0823 | 0.085056
20 | 0.043851 | 0.045464 | 0.047078 | 0.048727 | 0.050477 | 0.052227 | 0.053977 | 0.055727 | 0.057477 | 0.059227 | 0.06124 | 0.063703 | 0.066166 | 0.06863 | 0.071093 | 0.073556 | 0.076019
20.5 | 0.024996 | 0.025915 | 0.026835 | 0.027951 | 0.029622 | 0.031292 | 0.032962 | 0.034633 | 0.036303 | 0.037973 | 0.040698 | 0.045232 | 0.049766 | 0.054299 | 0.058833 | 0.063367 | 0.067901

## Short pulse adder AUS
56010-275 Series Injector
Minimum Pulsewidth | 0.375
Default Pulsewidth | 0.375
Short Pulse Limit | 1.875
Small Pulsewidth Adjust (ms) vs Effective Pulsewidth (ms)
Inj pulse-width (ms) | 0 | 0.0608 | 0.1216 | 0.1824 | 0.2432 | 0.304 | 0.3648 | 0.4256 | 0.4864 | 0.5472 | 0.608 | 0.6688 | 0.7296 | 0.7904 | 0.8512 | 0.912 | 0.9728 | 1.0336 | 1.0944 | 1.1552 | 1.216 | 1.2768 | 1.3376 | 1.3984 | 1.4592 | 1.52 | 1.5808 | 1.6416 | 1.7024 | 1.7632 | 1.824 | 1.8848 | 1.9456 | 2.0064 | 2.0672 | 2.128 | 2.1888 | 2.2496 | 2.3104 | 2.3712 | 2.432 | 2.4928 | 2.5536 | 2.6144 | 2.6752 | 2.736 | 2.7968 | 2.8576 | 2.9184 | 2.9792 | 3.04 | 3.1008 | 3.1616 | 3.2224 | 3.2832 | 3.344 | 3.4048 | 3.4656 | 3.5264 | 3.5872 | 3.648 | 3.7088 | 3.7696 | 3.8304 | 3.8912 | 3.952 | 4.0128
Pulse-width Adder (ms) | 0 | 0.17718 | 0.35436 | 0.28293 | 0.19676 | 0.13811 | 0.082915 | 0.046617 | 0.014129 | 0.000869 | -0.0068512 | -0.013944 | -0.020794 | -0.023591 | -0.024341 | -0.023084 | -0.020536 | -0.01704 | -0.012776 | -0.0090339 | -0.0058199 | -0.0029398 | -0.00048323 | 0.0015722 | 0.0029866 | 0.00385 | 0.0035891 | 0.0032614 | 0.0027556 | 0.0021453 | 0.0011583 | 0.00030447 | 0.00014378 | 0 | 0 | 0 | 0 | 0 | 0 | 0 | 0 | 0 | 0 | 0 | 0 | 0 | 0 | 0 | 0 | 0 | 0 | 0 | 0 | 0 | 0 | 0 | 0 | 0 | 0 | 0 | 0 | 0 | 0 | 0 | 0 | 0 | 0
Small Pulsewidth Adjust (ms) vs Effective Pulsewidth (ms)
Inj pulse-width (ms) | 0 | 0.125 | 0.25 | 0.375 | 0.5 | 0.625 | 0.75 | 0.875 | 1 | 1.125 | 1.25 | 1.375 | 1.5 | 1.625 | 1.75 | 1.875 | 2 | 2.125 | 2.25 | 2.375 | 2.5 | 2.625 | 2.75 | 2.875 | 3 | 3.125 | 3.25 | 3.375 | 3.5 | 3.625 | 3.75 | 3.875 | 4
Pulse-width Adder (ms) | 0 | 0.36427 | 0.18713 | 0.073655 | 0.0068623 | -0.0090098 | -0.023092 | -0.024635 | -0.019396 | -0.01063 | -0.0040226 | 0.0010279 | 0.0039358 | 0.0033995 | 0.0023596 | 0.00033037 | 0 | 0 | 0 | 0 | 0 | 0 | 0 | 0 | 0 | 0 | 0 | 0 | 0 | 0 | 0 | 0 | 0

## Flow vs pressure AUS1
56010-275 Series Injector
[6 empty] | Scaling at | 100 | % [for g/s (scaled) and lb/hr (scaled) data rows]
Differential Fuel Pressure (kpa) vs Fuel Flow (lb/hr)
kpa | 128 | 144 | 160 | 176 | 192 | 208 | 224 | 240 | 256 | 272 | 288 | 304 | 320 | 336 | 352 | 368 | 384 | 400 | 416 | 432 | 448 | 464 | 480 | 496 | 512 | 528 | 544 | 560 | 576 | 592 | 608 | 624 | 640
psi | 18.5649 | 20.8855 | 23.2061 | 25.5267 | 27.8473 | 30.1679 | 32.4885 | 34.8091 | 37.1297 | 39.4503 | 41.7709 | 44.0916 | 46.4122 | 48.7328 | 51.0534 | 53.374 | 55.6946 | 58.0152 | 60.3358 | 62.6564 | 64.977 | 67.2976 | 69.6182 | 71.9388 | 74.2595 | 76.5801 | 78.9007 | 81.2213 | 83.5419 | 85.8625 | 88.1831 | 90.5037 | 92.8243
g/s | 2.1259 | 2.2308 | 2.3316 | 2.4323 | 2.5331 | 2.6334 | 2.7277 | 2.8221 | 2.9164 | 3.0101 | 3.1001 | 3.1883 | 3.2746 | 3.3609 | 3.4453 | 3.5275 | 3.6088 | 3.6876 | 3.766 | 3.8415 | 3.917 | 3.9891 | 4.0613 | 4.1292 | 4.1962 | 4.2633 | 4.3304 | 4.3939 | 4.4542 | 4.5145 | 4.5749 | 4.6337 | 4.6873
g/s (scaled) | 2.1259 | 2.2308 | 2.3316 | 2.4323 | 2.5331 | 2.6334 | 2.7277 | 2.8221 | 2.9164 | 3.0101 | 3.1001 | 3.1883 | 3.2746 | 3.3609 | 3.4453 | 3.5275 | 3.6088 | 3.6876 | 3.766 | 3.8415 | 3.917 | 3.9891 | 4.0613 | 4.1292 | 4.1962 | 4.2633 | 4.3304 | 4.3939 | 4.4542 | 4.5145 | 4.5749 | 4.6337 | 4.6873
lb/hr | 17.7155 | 18.59 | 19.4298 | 20.2696 | 21.1094 | 21.9453 | 22.7312 | 23.5172 | 24.3032 | 25.0845 | 25.834 | 26.5691 | 27.2881 | 28.0071 | 28.7108 | 29.3961 | 30.073 | 30.7302 | 31.3833 | 32.0124 | 32.6416 | 33.2429 | 33.8439 | 34.4097 | 34.9686 | 35.5275 | 36.0863 | 36.6157 | 37.1184 | 37.6211 | 38.1238 | 38.6143 | 39.0608
lb/hr (scaled) | 17.7155 | 18.59 | 19.4298 | 20.2696 | 21.1094 | 21.9453 | 22.7312 | 23.5172 | 24.3032 | 25.0845 | 25.834 | 26.5691 | 27.2881 | 28.0071 | 28.7108 | 29.3961 | 30.073 | 30.7302 | 31.3833 | 32.0124 | 32.6416 | 33.2429 | 33.8439 | 34.4097 | 34.9686 | 35.5275 | 36.0863 | 36.6157 | 37.1184 | 37.6211 | 38.1238 | 38.6143 | 39.0608
Differential Fuel Pressure (kpa) vs Fuel Flow (lb/hr)
kpa | 128.2425 | 148.2373 | 168.2321 | 188.2269 | 208.2218 | 228.2166 | 248.2114 | 268.2062 | 288.201 | 308.1958 | 328.1906 | 348.1854 | 368.1802 | 388.175 | 408.1698 | 428.1646 | 448.1594 | 468.1542 | 488.149 | 508.1438 | 528.1386 | 548.1334 | 568.1282 | 588.123 | 608.1178 | 628.1126 | 648.1074 | 668.1022 | 688.097 | 708.0919 | 728.0867 | 748.0815 | 768.0763
psi | 18.5649 | 21.4656 | 24.3664 | 27.2671 | 30.1679 | 33.0687 | 35.9694 | 38.8702 | 41.7709 | 44.6717 | 47.5725 | 50.4732 | 53.374 | 56.2747 | 59.1755 | 62.0763 | 64.977 | 67.8778 | 70.7785 | 73.6793 | 76.5801 | 79.4808 | 82.3816 | 85.2823 | 88.1831 | 91.0839 | 93.9846 | 96.8854 | 99.7861 | 102.6869 | 105.5877 | 108.4884 | 111.3892
g/s | 2.1259 | 2.256 | 2.382 | 2.5079 | 2.6334 | 2.7513 | 2.8692 | 2.9871 | 3.1001 | 3.2099 | 3.3177 | 3.4247 | 3.5275 | 3.6285 | 3.7271 | 3.8226 | 3.917 | 4.0072 | 4.0956 | 4.1795 | 4.2633 | 4.3471 | 4.424 | 4.4994 | 4.5749 | 4.6471 | 4.7141 | 4.7811 | 4.848 | 4.9072 | 4.9658 | 5.0243 | 5.0788
g/s (scaled) | 2.1259 | 2.256 | 2.382 | 2.5079 | 2.6334 | 2.7513 | 2.8692 | 2.9871 | 3.1001 | 3.2099 | 3.3177 | 3.4247 | 3.5275 | 3.6285 | 3.7271 | 3.8226 | 3.917 | 4.0072 | 4.0956 | 4.1795 | 4.2633 | 4.3471 | 4.424 | 4.4994 | 4.5749 | 4.6471 | 4.7141 | 4.7811 | 4.848 | 4.9072 | 4.9658 | 5.0243 | 5.0788
lb/hr | 17.7155 | 18.7999 | 19.8497 | 20.8994 | 21.9453 | 22.9277 | 23.9102 | 24.8927 | 25.834 | 26.7489 | 27.6476 | 28.5395 | 29.3961 | 30.2373 | 31.0588 | 31.8552 | 32.6416 | 33.3931 | 34.1302 | 34.8288 | 35.5275 | 36.2261 | 36.867 | 37.4954 | 38.1238 | 38.7259 | 39.2841 | 39.8422 | 40.4004 | 40.8935 | 41.3814 | 41.8693 | 42.3236
lb/hr (scaled) | 17.7155 | 18.7999 | 19.8497 | 20.8994 | 21.9453 | 22.9277 | 23.9102 | 24.8927 | 25.834 | 26.7489 | 27.6476 | 28.5395 | 29.3961 | 30.2373 | 31.0588 | 31.8552 | 32.6416 | 33.3931 | 34.1302 | 34.8288 | 35.5275 | 36.2261 | 36.867 | 37.4954 | 38.1238 | 38.7259 | 39.2841 | 39.8422 | 40.4004 | 40.8935 | 41.3814 | 41.8693 | 42.3236
Manifold Vacuum (kpa) vs Fuel Flow (lb/hr)
kpa | -120 | -114 | -108 | -101 | -95 | -89 | -83 | -76 | -70 | -64 | -58 | -51 | -45 | -39 | -33 | -26 | -20 | -14 | -8 | -1 | 5 | 11 | 18 | 24 | 30 | 36 | 43 | 49 | 55 | 61 | 68 | 74 | 80
g/s | 3.0553 | 3.089 | 3.1227 | 3.1615 | 3.1938 | 3.2262 | 3.2585 | 3.2962 | 3.3286 | 3.3609 | 3.3933 | 3.4299 | 3.4608 | 3.4916 | 3.5224 | 3.5584 | 3.5891 | 3.6186 | 3.6482 | 3.6827 | 3.7123 | 3.7418 | 3.7754 | 3.8037 | 3.832 | 3.8603 | 3.8933 | 3.9215 | 3.9485 | 3.9755 | 4.0071 | 4.0341 | 4.0612
g/s (scaled) | 3.0553 | 3.089 | 3.1227 | 3.1615 | 3.1938 | 3.2262 | 3.2585 | 3.2962 | 3.3286 | 3.3609 | 3.3933 | 3.4299 | 3.4608 | 3.4916 | 3.5224 | 3.5584 | 3.5891 | 3.6186 | 3.6482 | 3.6827 | 3.7123 | 3.7418 | 3.7754 | 3.8037 | 3.832 | 3.8603 | 3.8933 | 3.9215 | 3.9485 | 3.9755 | 4.0071 | 4.0341 | 4.0612
lb/hr | 25.4607 | 25.7416 | 26.0226 | 26.3456 | 26.6151 | 26.8847 | 27.1542 | 27.4687 | 27.7383 | 28.0078 | 28.2774 | 28.5828 | 28.8398 | 29.0967 | 29.3536 | 29.6533 | 29.9089 | 30.1552 | 30.4016 | 30.6891 | 30.9355 | 31.1818 | 31.4617 | 31.6976 | 31.9334 | 32.1693 | 32.4445 | 32.6789 | 32.9042 | 33.1295 | 33.3924 | 33.6177 | 33.843
lb/hr (scaled) | 25.4607 | 25.7416 | 26.0226 | 26.3456 | 26.6151 | 26.8847 | 27.1542 | 27.4687 | 27.7383 | 28.0078 | 28.2774 | 28.5828 | 28.8398 | 29.0967 | 29.3536 | 29.6533 | 29.9089 | 30.1552 | 30.4016 | 30.6891 | 30.9355 | 31.1818 | 31.4617 | 31.6976 | 31.9334 | 32.1693 | 32.4445 | 32.6789 | 32.9042 | 33.1295 | 33.3924 | 33.6177 | 33.843
Manifold Vacuum (kpa) vs Fuel Flow (lb/hr)
kpa | -80 | -70 | -60 | -50 | -40 | -30 | -20 | -10 | 0 | 10 | 20 | 30 | 40 | 50 | 60 | 70 | 80
g/s | 3.2747 | 3.3286 | 3.3825 | 3.4351 | 3.4865 | 3.5378 | 3.5891 | 3.6383 | 3.6876 | 3.7369 | 3.7848 | 3.832 | 3.8792 | 3.926 | 3.971 | 4.0161 | 4.0612
g/s (scaled) | 3.2747 | 3.3286 | 3.3825 | 3.4351 | 3.4865 | 3.5378 | 3.5891 | 3.6383 | 3.6876 | 3.7369 | 3.7848 | 3.832 | 3.8792 | 3.926 | 3.971 | 4.0161 | 4.0612
lb/hr | 27.289 | 27.7383 | 28.1875 | 28.6257 | 29.0539 | 29.4821 | 29.9089 | 30.3195 | 30.7301 | 31.1408 | 31.5404 | 31.9334 | 32.3265 | 32.7164 | 33.092 | 33.4675 | 33.843
lb/hr (scaled) | 27.289 | 27.7383 | 28.1875 | 28.6257 | 29.0539 | 29.4821 | 29.9089 | 30.3195 | 30.7301 | 31.1408 | 31.5404 | 31.9334 | 32.3265 | 32.7164 | 33.092 | 33.4675 | 33.843
Manifold Vacuum (kpa) vs Fuel Flow (lb/hr)
kpa | 0 | 5 | 10 | 15 | 20 | 25 | 30 | 35 | 40 | 45 | 50 | 55 | 60 | 65 | 70 | 75 | 80
g/s | 3.6876 | 3.7123 | 3.7369 | 3.7613 | 3.7848 | 3.8084 | 3.832 | 3.8556 | 3.8792 | 3.9028 | 3.926 | 3.9485 | 3.971 | 3.9936 | 4.0161 | 4.0386 | 4.0612
g/s (scaled) | 3.6876 | 3.7123 | 3.7369 | 3.7613 | 3.7848 | 3.8084 | 3.832 | 3.8556 | 3.8792 | 3.9028 | 3.926 | 3.9485 | 3.971 | 3.9936 | 4.0161 | 4.0386 | 4.0612
lb/hr | 30.7301 | 30.9355 | 31.1408 | 31.3438 | 31.5404 | 31.7369 | 31.9334 | 32.13 | 32.3265 | 32.5231 | 32.7164 | 32.9042 | 33.092 | 33.2797 | 33.4675 | 33.6553 | 33.843
lb/hr (scaled) | 30.7301 | 30.9355 | 31.1408 | 31.3438 | 31.5404 | 31.7369 | 31.9334 | 32.13 | 32.3265 | 32.5231 | 32.7164 | 32.9042 | 33.092 | 33.2797 | 33.4675 | 33.6553 | 33.843
Manifold Vacuum
kpa | 0 | 10 | 20 | 30 | 40 | 50 | 60 | 70 | 80 | 90 | 100
g/s | 3.6876 | 3.7369 | 3.7848 | 3.832 | 3.8792 | 3.926 | 3.971 | 4.0161 | 4.0612 | 4.1039 | 4.1458
g/s (scaled) | 3.6876 | 3.7369 | 3.7848 | 3.832 | 3.8792 | 3.926 | 3.971 | 4.0161 | 4.0612 | 4.1039 | 4.1458
lb/hr | 30.7301 | 31.1408 | 31.5404 | 31.9334 | 32.3265 | 32.7164 | 33.092 | 33.4675 | 33.843 | 34.1992 | 34.5484
lb/hr (scaled) | 30.7301 | 31.1408 | 31.5404 | 31.9334 | 32.3265 | 32.7164 | 33.092 | 33.4675 | 33.843 | 34.1992 | 34.5484