## Offset AUS
AUS Injection: 56010-320 Series Injector
Differential Fuel Pressure (kpa) vs Battery Voltage (v) vs Injector Offset (ms)
↓ volts / kpa → | 128 | 144 | 160 | 176 | 192 | 208 | 224 | 240 | 256 | 272 | 288 | 304 | 320 | 336 | 352 | 368 | 384 | 400 | 416 | 432 | 448 | 464 | 480 | 496 | 512 | 528 | 544 | 560 | 576 | 592 | 608 | 624 | 640
↓ volts / psi → | 18.5648 | 20.8854 | 23.206 | 25.5266 | 27.8472 | 30.1678 | 32.4884 | 34.809 | 37.1297 | 39.4503 | 41.7709 | 44.0915 | 46.4121 | 48.7327 | 51.0533 | 53.3739 | 55.6945 | 58.0151 | 60.3357 | 62.6563 | 64.9769 | 67.2975 | 69.6181 | 71.9387 | 74.2593 | 76.5799 | 78.9005 | 81.2211 | 83.5417 | 85.8623 | 88.1829 | 90.5035 | 92.8241
4 | 1.9121 | 1.9912 | 2.0703 | 2.1494 | 2.2284 | 2.3096 | 2.417 | 2.5244 | 2.6319 | 2.7546 | 2.9797 | 3.1581 | 3.2838 | 3.4094 | 3.5351 | 3.6607 | 3.7864 | 3.9121 | 4.0377 | 4.1634 | 4.289 | 4.5143 | 4.7406 | 4.9669 | 5.1932 | 5.4195 | 5.6458 | 5.8721 | 6.0983 | 6.3246 | 6.5509 | 6.7772 | 7.0035
5 | 1.6502 | 1.7215 | 1.7928 | 1.8641 | 1.9354 | 2.0087 | 2.1066 | 2.2046 | 2.3025 | 2.414 | 2.6171 | 2.774 | 2.8789 | 2.9838 | 3.0887 | 3.1936 | 3.2986 | 3.4035 | 3.5084 | 3.6133 | 3.7182 | 3.9058 | 4.0943 | 4.2828 | 4.4713 | 4.6598 | 4.8483 | 5.0368 | 5.2253 | 5.4137 | 5.6022 | 5.7907 | 5.9792
6 | 1.4711 | 1.5374 | 1.6036 | 1.6699 | 1.7362 | 1.8044 | 1.898 | 1.9915 | 2.085 | 2.1898 | 2.3698 | 2.4904 | 2.5441 | 2.5979 | 2.6604 | 2.7334 | 2.8333 | 2.9963 | 3.1593 | 3.3223 | 3.4852 | 3.7108 | 3.937 | 4.1256 | 4.3068 | 4.488 | 4.6692 | 4.8504 | 5.0316 | 5.2128 | 5.394 | 5.5687 | 5.7198
7 | 1.0899 | 1.1415 | 1.193 | 1.2445 | 1.2961 | 1.3494 | 1.4254 | 1.5015 | 1.5775 | 1.6659 | 1.8371 | 1.9432 | 1.9759 | 2.0086 | 2.0413 | 2.074 | 2.1067 | 2.1395 | 2.1722 | 2.2049 | 2.2376 | 2.3298 | 2.4226 | 2.5154 | 2.6082 | 2.701 | 2.7938 | 2.8866 | 2.9794 | 3.0722 | 3.165 | 3.2471 | 3.2906
8 | 0.77353 | 0.82162 | 0.86971 | 0.9178 | 0.96589 | 1.0152 | 1.0799 | 1.1446 | 1.2093 | 1.2819 | 1.4078 | 1.4842 | 1.5049 | 1.5257 | 1.5464 | 1.5672 | 1.5879 | 1.6087 | 1.6294 | 1.6502 | 1.6709 | 1.7187 | 1.7667 | 1.8147 | 1.8627 | 1.9108 | 1.9588 | 2.0068 | 2.0548 | 2.1029 | 2.1509 | 2.1936 | 2.2172
9 | 0.56138 | 0.60349 | 0.6456 | 0.68771 | 0.72982 | 0.77305 | 0.83072 | 0.88839 | 0.94606 | 1.0097 | 1.1134 | 1.1788 | 1.2011 | 1.2234 | 1.2457 | 1.268 | 1.2903 | 1.3126 | 1.3349 | 1.3572 | 1.3795 | 1.4091 | 1.4387 | 1.4683 | 1.498 | 1.5276 | 1.5572 | 1.5869 | 1.6165 | 1.6461 | 1.6758 | 1.7054 | 1.735
10 | 0.42566 | 0.45783 | 0.49 | 0.52217 | 0.55434 | 0.58818 | 0.64341 | 0.69864 | 0.75387 | 0.81533 | 0.91862 | 0.98247 | 1.0019 | 1.0213 | 1.0408 | 1.0602 | 1.0796 | 1.099 | 1.1185 | 1.1379 | 1.1573 | 1.1811 | 1.2049 | 1.2286 | 1.2524 | 1.2762 | 1.3 | 1.3238 | 1.3475 | 1.3713 | 1.3951 | 1.4189 | 1.4427
11 | 0.31342 | 0.34913 | 0.38484 | 0.42055 | 0.45626 | 0.49243 | 0.53452 | 0.57661 | 0.6187 | 0.66872 | 0.77205 | 0.83321 | 0.84691 | 0.8606 | 0.87429 | 0.88798 | 0.90167 | 0.91537 | 0.92906 | 0.94275 | 0.95644 | 0.97768 | 0.99899 | 1.0203 | 1.0416 | 1.0629 | 1.0842 | 1.1055 | 1.1268 | 1.1482 | 1.1695 | 1.1908 | 1.2121
12 | 0.21171 | 0.24115 | 0.2706 | 0.30004 | 0.32949 | 0.36012 | 0.4059 | 0.45169 | 0.49748 | 0.54883 | 0.63754 | 0.68963 | 0.70048 | 0.71134 | 0.72219 | 0.73304 | 0.74389 | 0.75474 | 0.7656 | 0.77645 | 0.7873 | 0.80516 | 0.82308 | 0.84101 | 0.85894 | 0.87686 | 0.89479 | 0.91271 | 0.93064 | 0.94857 | 0.96649 | 0.98442 | 1.0023
13 | 0.19947 | 0.22587 | 0.25228 | 0.27869 | 0.3051 | 0.33156 | 0.3587 | 0.38585 | 0.41299 | 0.44472 | 0.50723 | 0.54613 | 0.55845 | 0.57077 | 0.58309 | 0.59541 | 0.60773 | 0.62005 | 0.63237 | 0.64469 | 0.65701 | 0.67049 | 0.68398 | 0.69747 | 0.71096 | 0.72445 | 0.73794 | 0.75143 | 0.76492 | 0.77841 | 0.7919 | 0.80539 | 0.81888
14 | 0.1698 | 0.18845 | 0.2071 | 0.22574 | 0.24439 | 0.26325 | 0.2848 | 0.30635 | 0.32791 | 0.35225 | 0.39541 | 0.42461 | 0.43811 | 0.4516 | 0.4651 | 0.47859 | 0.49208 | 0.50558 | 0.51907 | 0.53257 | 0.54606 | 0.55639 | 0.56669 | 0.57699 | 0.58729 | 0.59758 | 0.60788 | 0.61818 | 0.62848 | 0.63878 | 0.64907 | 0.65937 | 0.66967
15 | 0.14134 | 0.15254 | 0.16375 | 0.17496 | 0.18616 | 0.19773 | 0.21392 | 0.23011 | 0.2463 | 0.26649 | 0.31362 | 0.3428 | 0.35176 | 0.36072 | 0.36968 | 0.37865 | 0.38761 | 0.39657 | 0.40553 | 0.41449 | 0.42345 | 0.43384 | 0.44424 | 0.45465 | 0.46505 | 0.47545 | 0.48585 | 0.49626 | 0.50666 | 0.51706 | 0.52746 | 0.53786 | 0.54827
16 | 0.036998 | 0.045865 | 0.065395 | 0.084925 | 0.10446 | 0.1233 | 0.1334 | 0.14349 | 0.15359 | 0.16976 | 0.22684 | 0.25921 | 0.26376 | 0.26832 | 0.27287 | 0.27742 | 0.28197 | 0.28652 | 0.29108 | 0.29563 | 0.30018 | 0.31206 | 0.32402 | 0.33598 | 0.34793 | 0.35989 | 0.37184 | 0.3838 | 0.39576 | 0.40771 | 0.41967 | 0.43027 | 0.43597
17 | 0.036628 | 0.039542 | 0.043506 | 0.047471 | 0.051435 | 0.055441 | 0.059981 | 0.06452 | 0.069059 | 0.079488 | 0.12953 | 0.15896 | 0.16516 | 0.17137 | 0.17757 | 0.18377 | 0.18998 | 0.19618 | 0.20238 | 0.20859 | 0.21479 | 0.22639 | 0.23805 | 0.24971 | 0.26137 | 0.27303 | 0.28469 | 0.29634 | 0.308 | 0.31966 | 0.33132 | 0.34298 | 0.35464
18 | 0.030208 | 0.031789 | 0.033593 | 0.035397 | 0.037202 | 0.039107 | 0.042309 | 0.045511 | 0.048713 | 0.052505 | 0.060265 | 0.066689 | 0.071607 | 0.076525 | 0.081443 | 0.086362 | 0.09128 | 0.096198 | 0.10112 | 0.10603 | 0.11095 | 0.12678 | 0.14271 | 0.15864 | 0.17458 | 0.19051 | 0.20644 | 0.22238 | 0.23831 | 0.25424 | 0.27018 | 0.28423 | 0.29152
19 | 0.016378 | 0.017235 | 0.018213 | 0.019191 | 0.020169 | 0.021174 | 0.02251 | 0.023846 | 0.025183 | 0.02686 | 0.03083 | 0.034216 | 0.036946 | 0.039675 | 0.043334 | 0.04811 | 0.053244 | 0.059215 | 0.065402 | 0.072865 | 0.080328 | 0.090802 | 0.10131 | 0.10834 | 0.11468 | 0.12103 | 0.12738 | 0.13942 | 0.15657 | 0.17373 | 0.19089 | 0.20605 | 0.21398
20 | 0.010449 | 0.011163 | 0.011988 | 0.012814 | 0.013639 | 0.01447 | 0.015384 | 0.016297 | 0.01721 | 0.018439 | 0.02179 | 0.024679 | 0.027048 | 0.029416 | 0.032665 | 0.036974 | 0.041656 | 0.047213 | 0.052839 | 0.058869 | 0.064899 | 0.073361 | 0.081847 | 0.087528 | 0.092656 | 0.097783 | 0.10291 | 0.10849 | 0.11448 | 0.12046 | 0.12645 | 0.13303 | 0.14176
Differential Fuel Pressure (kpa) vs Battery Voltage (v) vs Injector Offset (ms)
↓ volts / kpa → | 128 | 148 | 168 | 188 | 208 | 228 | 248 | 268 | 288 | 308 | 328 | 348 | 368 | 388 | 408 | 428 | 448 | 468 | 488 | 508 | 528 | 548 | 568 | 588 | 608 | 628 | 648 | 668 | 688 | 708 | 728 | 748 | 768
↓ volts / psi → | 18.6 | 21.5 | 24.4 | 27.3 | 30.2 | 33.1 | 36 | 38.9 | 41.8 | 44.7 | 47.6 | 50.5 | 53.4 | 56.3 | 59.2 | 62.1 | 65 | 67.9 | 70.8 | 73.7 | 76.6 | 79.5 | 82.4 | 85.3 | 88.2 | 91.1 | 94 | 96.9 | 99.8 | 102.7 | 105.6 | 108.5 | 111.4
4 | 1.9121 | 2.011 | 2.1098 | 2.2087 | 2.3096 | 2.4439 | 2.5782 | 2.7125 | 2.9797 | 3.1895 | 3.3466 | 3.5037 | 3.6607 | 3.8178 | 3.9749 | 4.132 | 4.289 | 4.5709 | 4.8538 | 5.1366 | 5.4195 | 5.7023 | 5.9852 | 6.2681 | 6.5509 | 6.8338 | 7.1167 | 7.3995 | 7.6824 | 7.7239 | 7.7463 | 7.7686 | 7.7911
5 | 1.6502 | 1.7393 | 1.8285 | 1.9176 | 2.0087 | 2.1311 | 2.2535 | 2.376 | 2.6171 | 2.8003 | 2.9314 | 3.0625 | 3.1936 | 3.3248 | 3.4559 | 3.587 | 3.7182 | 3.953 | 4.1886 | 4.4242 | 4.6598 | 4.8954 | 5.131 | 5.3666 | 5.6022 | 5.8378 | 6.0735 | 6.3091 | 6.5447 | 6.5797 | 6.5987 | 6.6177 | 6.6369
6 | 1.4711 | 1.5539 | 1.6368 | 1.7196 | 1.8044 | 1.9213 | 2.0383 | 2.1552 | 2.3698 | 2.5038 | 2.571 | 2.6421 | 2.7334 | 2.8741 | 3.0778 | 3.2815 | 3.4852 | 3.7673 | 4.035 | 4.2615 | 4.488 | 4.7145 | 4.941 | 5.1675 | 5.394 | 5.6065 | 5.7954 | 5.9844 | 6.1733 | 6.239 | 6.2949 | 6.3507 | 6.3887
7 | 1.0899 | 1.1544 | 1.2188 | 1.2832 | 1.3494 | 1.4444 | 1.5395 | 1.6346 | 1.8371 | 1.9514 | 1.9922 | 2.0331 | 2.074 | 2.1149 | 2.1558 | 2.1967 | 2.2376 | 2.353 | 2.469 | 2.585 | 2.701 | 2.817 | 2.933 | 3.049 | 3.165 | 3.258 | 3.3124 | 3.3669 | 3.4213 | 3.4758 | 3.5302 | 3.5847 | 3.6448
8 | 0.77353 | 0.83364 | 0.89375 | 0.95386 | 1.0152 | 1.0961 | 1.1769 | 1.2578 | 1.4078 | 1.4894 | 1.5153 | 1.5412 | 1.5672 | 1.5931 | 1.619 | 1.645 | 1.6709 | 1.7307 | 1.7907 | 1.8507 | 1.9108 | 1.9708 | 2.0308 | 2.0909 | 2.1509 | 2.1995 | 2.229 | 2.2584 | 2.2879 | 2.3173 | 2.3468 | 2.3763 | 2.4085
9 | 0.56138 | 0.61402 | 0.66665 | 0.71929 | 0.77305 | 0.84514 | 0.91722 | 0.98931 | 1.1134 | 1.1843 | 1.2122 | 1.2401 | 1.268 | 1.2959 | 1.3238 | 1.3516 | 1.3795 | 1.4165 | 1.4535 | 1.4906 | 1.5276 | 1.5646 | 1.6017 | 1.6387 | 1.6758 | 1.7128 | 1.7498 | 1.7869 | 1.8239 | 1.8319 | 1.8376 | 1.8433 | 1.8578
10 | 0.42566 | 0.46587 | 0.50608 | 0.5463 | 0.58818 | 0.65722 | 0.72626 | 0.7953 | 0.91862 | 0.98732 | 1.0116 | 1.0359 | 1.0602 | 1.0845 | 1.1088 | 1.133 | 1.1573 | 1.187 | 1.2167 | 1.2465 | 1.2762 | 1.3059 | 1.3357 | 1.3654 | 1.3951 | 1.4248 | 1.4546 | 1.4843 | 1.514 | 1.5214 | 1.527 | 1.5325 | 1.5449
11 | 0.31342 | 0.35806 | 0.4027 | 0.44733 | 0.49243 | 0.54505 | 0.59766 | 0.65027 | 0.77205 | 0.83664 | 0.85375 | 0.87087 | 0.88798 | 0.9051 | 0.92221 | 0.93933 | 0.95644 | 0.983 | 1.0096 | 1.0363 | 1.0629 | 1.0896 | 1.1162 | 1.1428 | 1.1695 | 1.1961 | 1.2227 | 1.2494 | 1.276 | 1.2803 | 1.2828 | 1.2853 | 1.2947
12 | 0.21171 | 0.24851 | 0.28532 | 0.32213 | 0.36012 | 0.41735 | 0.47459 | 0.53182 | 0.63754 | 0.69234 | 0.70591 | 0.71947 | 0.73304 | 0.7466 | 0.76017 | 0.77373 | 0.7873 | 0.80964 | 0.83205 | 0.85445 | 0.87686 | 0.89927 | 0.92168 | 0.94409 | 0.96649 | 0.9889 | 1.0113 | 1.0337 | 1.0561 | 1.0593 | 1.061 | 1.0626 | 1.0702
13 | 0.19947 | 0.23248 | 0.26548 | 0.29849 | 0.33156 | 0.36549 | 0.39942 | 0.43335 | 0.50723 | 0.54921 | 0.56461 | 0.58001 | 0.59541 | 0.61081 | 0.62621 | 0.64161 | 0.65701 | 0.67386 | 0.69072 | 0.70759 | 0.72445 | 0.74131 | 0.75817 | 0.77504 | 0.7919 | 0.80876 | 0.82562 | 0.84249 | 0.85935 | 0.86433 | 0.86836 | 0.8724 | 0.88003
14 | 0.1698 | 0.19311 | 0.21642 | 0.23973 | 0.26325 | 0.29019 | 0.31713 | 0.34407 | 0.39541 | 0.42799 | 0.44485 | 0.46172 | 0.47859 | 0.49546 | 0.51233 | 0.52919 | 0.54606 | 0.55897 | 0.57184 | 0.58471 | 0.59758 | 0.61046 | 0.62333 | 0.6362 | 0.64907 | 0.66195 | 0.67482 | 0.68769 | 0.70057 | 0.7069 | 0.71272 | 0.71854 | 0.72629
15 | 0.14134 | 0.15535 | 0.16935 | 0.18336 | 0.19773 | 0.21797 | 0.23821 | 0.25844 | 0.31362 | 0.34504 | 0.35624 | 0.36744 | 0.37865 | 0.38985 | 0.40105 | 0.41225 | 0.42345 | 0.43644 | 0.44945 | 0.46245 | 0.47545 | 0.48845 | 0.50146 | 0.51446 | 0.52746 | 0.54047 | 0.55347 | 0.56647 | 0.57947 | 0.58298 | 0.58573 | 0.58848 | 0.59411
16 | 0.036998 | 0.050748 | 0.07516 | 0.099573 | 0.1233 | 0.13592 | 0.14854 | 0.16116 | 0.22684 | 0.26035 | 0.26604 | 0.27173 | 0.27742 | 0.28311 | 0.2888 | 0.29449 | 0.30018 | 0.31505 | 0.33 | 0.34494 | 0.35989 | 0.37483 | 0.38978 | 0.40473 | 0.41967 | 0.4317 | 0.43882 | 0.44595 | 0.45308 | 0.46021 | 0.46734 | 0.47447 | 0.48231
17 | 0.036628 | 0.040533 | 0.045489 | 0.050444 | 0.055441 | 0.061116 | 0.06679 | 0.072464 | 0.12953 | 0.16051 | 0.16826 | 0.17602 | 0.18377 | 0.19153 | 0.19928 | 0.20704 | 0.21479 | 0.22931 | 0.24388 | 0.25846 | 0.27303 | 0.2876 | 0.30217 | 0.31675 | 0.33132 | 0.34589 | 0.36047 | 0.37504 | 0.38961 | 0.39116 | 0.39167 | 0.39218 | 0.39669
18 | 0.030208 | 0.03224 | 0.034495 | 0.036751 | 0.039107 | 0.043109 | 0.047112 | 0.051114 | 0.060265 | 0.067918 | 0.074066 | 0.080214 | 0.086362 | 0.09251 | 0.098657 | 0.10481 | 0.11095 | 0.13076 | 0.15068 | 0.17059 | 0.19051 | 0.21043 | 0.23034 | 0.25026 | 0.27018 | 0.28606 | 0.29517 | 0.30429 | 0.3134 | 0.32252 | 0.33163 | 0.34075 | 0.35086
19 | 0.016378 | 0.017479 | 0.018702 | 0.019925 | 0.021174 | 0.022844 | 0.024514 | 0.026185 | 0.03083 | 0.034899 | 0.038311 | 0.04214 | 0.04811 | 0.054737 | 0.0622 | 0.070999 | 0.080328 | 0.093428 | 0.10516 | 0.1131 | 0.12103 | 0.12896 | 0.14799 | 0.16944 | 0.19089 | 0.20803 | 0.21795 | 0.22786 | 0.23778 | 0.24769 | 0.25761 | 0.26752 | 0.27851
20 | 0.010449 | 0.011369 | 0.012401 | 0.013433 | 0.01447 | 0.015612 | 0.016754 | 0.017895 | 0.02179 | 0.025272 | 0.028232 | 0.031588 | 0.036974 | 0.043045 | 0.049992 | 0.057362 | 0.064899 | 0.075482 | 0.084964 | 0.091374 | 0.097783 | 0.10419 | 0.11148 | 0.11897 | 0.12645 | 0.13521 | 0.14612 | 0.15703 | 0.16794 | 0.17885 | 0.18976 | 0.20066 | 0.21278
Manifold Vacuum (kpa) vs Battery Voltage (v) vs Injector Offset (ms)
↓ volts / kpa → | -120 | -114 | -108 | -101 | -95 | -89 | -83 | -76 | -70 | -64 | -58 | -51 | -45 | -39 | -33 | -26 | -20 | -14 | -8 | -1 | 5 | 11 | 18 | 24 | 30 | 36 | 43 | 49 | 55 | 61 | 68 | 74 | 80
4.5 | 2.681 | 2.7651 | 2.8412 | 2.9113 | 2.9347 | 2.9508 | 2.9668 | 2.9856 | 3.0016 | 3.0375 | 3.074 | 3.1183 | 3.1562 | 3.1941 | 3.232 | 3.2774 | 3.317 | 3.3571 | 3.3972 | 3.4441 | 3.4932 | 3.5479 | 3.634 | 3.7077 | 3.7815 | 3.8553 | 3.9411 | 4.0146 | 4.0867 | 4.1585 | 4.2424 | 4.3142 | 4.3861
5 | 2.5544 | 2.6164 | 2.6758 | 2.7388 | 2.7806 | 2.8199 | 2.8593 | 2.9052 | 2.9445 | 2.9838 | 3.0232 | 3.0691 | 3.1084 | 3.1478 | 3.1871 | 3.233 | 3.2723 | 3.3117 | 3.351 | 3.3969 | 3.4362 | 3.4756 | 3.5215 | 3.5608 | 3.6002 | 3.6395 | 3.6883 | 3.7334 | 3.7998 | 3.8705 | 3.953 | 4.0236 | 4.0943
5.5 | 2.433 | 2.492 | 2.5475 | 2.6043 | 2.6372 | 2.6669 | 2.6967 | 2.7314 | 2.7611 | 2.793 | 2.825 | 2.8626 | 2.8947 | 2.9269 | 2.959 | 3.0041 | 3.0475 | 3.0944 | 3.1412 | 3.1959 | 3.2437 | 3.292 | 3.3506 | 3.4008 | 3.451 | 3.5013 | 3.5623 | 3.6173 | 3.6901 | 3.7664 | 3.8555 | 3.9318 | 4.0082
6 | 2.3117 | 2.3675 | 2.4192 | 2.4697 | 2.4937 | 2.5139 | 2.534 | 2.5576 | 2.5777 | 2.6022 | 2.6269 | 2.656 | 2.681 | 2.706 | 2.731 | 2.7752 | 2.8227 | 2.8771 | 2.9315 | 2.9949 | 3.0511 | 3.1084 | 3.1797 | 3.2408 | 3.3019 | 3.363 | 3.4362 | 3.5012 | 3.5804 | 3.6624 | 3.758 | 3.84 | 3.9221
6.5 | 2.0491 | 2.1028 | 2.152 | 2.1992 | 2.2195 | 2.2357 | 2.2519 | 2.2708 | 2.287 | 2.3054 | 2.3239 | 2.3456 | 2.3642 | 2.3829 | 2.4015 | 2.4307 | 2.4606 | 2.494 | 2.5273 | 2.5662 | 2.6004 | 2.6352 | 2.678 | 2.7147 | 2.7514 | 2.788 | 2.8328 | 2.8735 | 2.929 | 2.9874 | 3.0555 | 3.1139 | 3.1723
7 | 1.7866 | 1.838 | 1.8848 | 1.9287 | 1.9452 | 1.9575 | 1.9698 | 1.9841 | 1.9963 | 2.0086 | 2.0209 | 2.0352 | 2.0475 | 2.0597 | 2.072 | 2.0863 | 2.0986 | 2.1108 | 2.1231 | 2.1374 | 2.1497 | 2.162 | 2.1763 | 2.1885 | 2.2008 | 2.2131 | 2.2295 | 2.2459 | 2.2776 | 2.3124 | 2.353 | 2.3878 | 2.4226
7.5 | 1.577 | 1.6222 | 1.6633 | 1.7015 | 1.7154 | 1.7254 | 1.7354 | 1.7471 | 1.7571 | 1.7671 | 1.7772 | 1.7889 | 1.7989 | 1.8089 | 1.8189 | 1.8306 | 1.8407 | 1.8507 | 1.8607 | 1.8724 | 1.8824 | 1.8924 | 1.9041 | 1.9142 | 1.9242 | 1.9342 | 1.9474 | 1.9604 | 1.9846 | 2.011 | 2.0418 | 2.0682 | 2.0946
8 | 1.3674 | 1.4064 | 1.4417 | 1.4743 | 1.4855 | 1.4933 | 1.5011 | 1.5101 | 1.5179 | 1.5257 | 1.5335 | 1.5425 | 1.5503 | 1.5581 | 1.5659 | 1.575 | 1.5827 | 1.5905 | 1.5983 | 1.6074 | 1.6151 | 1.6229 | 1.632 | 1.6398 | 1.6476 | 1.6553 | 1.6654 | 1.675 | 1.6916 | 1.7096 | 1.7307 | 1.7487 | 1.7667
8.5 | 1.223 | 1.2588 | 1.2914 | 1.3218 | 1.3328 | 1.3409 | 1.349 | 1.3584 | 1.3665 | 1.3745 | 1.3826 | 1.392 | 1.4001 | 1.4082 | 1.4162 | 1.4257 | 1.4337 | 1.4418 | 1.4499 | 1.4593 | 1.4674 | 1.4754 | 1.4849 | 1.4929 | 1.501 | 1.5091 | 1.5191 | 1.5284 | 1.542 | 1.5566 | 1.5736 | 1.5881 | 1.6027
9 | 1.0785 | 1.1112 | 1.141 | 1.1692 | 1.1802 | 1.1885 | 1.1969 | 1.2066 | 1.215 | 1.2234 | 1.2317 | 1.2415 | 1.2499 | 1.2582 | 1.2666 | 1.2764 | 1.2847 | 1.2931 | 1.3015 | 1.3112 | 1.3196 | 1.3279 | 1.3377 | 1.3461 | 1.3544 | 1.3628 | 1.3728 | 1.3817 | 1.3924 | 1.4035 | 1.4165 | 1.4276 | 1.4387
9.5 | 0.9816 | 1.0141 | 1.0437 | 1.0714 | 1.0819 | 1.0897 | 1.0976 | 1.1067 | 1.1145 | 1.1224 | 1.1302 | 1.1393 | 1.1471 | 1.155 | 1.1628 | 1.1719 | 1.1797 | 1.1876 | 1.1954 | 1.2045 | 1.2123 | 1.2202 | 1.2293 | 1.2371 | 1.245 | 1.2528 | 1.2621 | 1.2703 | 1.2801 | 1.2901 | 1.3018 | 1.3118 | 1.3218
10 | 0.8847 | 0.91698 | 0.94632 | 0.9737 | 0.98368 | 0.99097 | 0.99825 | 1.0068 | 1.014 | 1.0213 | 1.0286 | 1.0371 | 1.0444 | 1.0517 | 1.059 | 1.0675 | 1.0748 | 1.082 | 1.0893 | 1.0978 | 1.1051 | 1.1124 | 1.1209 | 1.1282 | 1.1355 | 1.1428 | 1.1514 | 1.159 | 1.1677 | 1.1766 | 1.187 | 1.1959 | 1.2049
10.5 | 0.81384 | 0.84524 | 0.87368 | 0.89995 | 0.90887 | 0.91508 | 0.9213 | 0.92854 | 0.93475 | 0.94096 | 0.94717 | 0.95442 | 0.96063 | 0.96684 | 0.97305 | 0.98029 | 0.9865 | 0.99271 | 0.99892 | 1.0062 | 1.0124 | 1.0186 | 1.0258 | 1.032 | 1.0383 | 1.0445 | 1.0519 | 1.0585 | 1.0667 | 1.0751 | 1.085 | 1.0935 | 1.1019
11 | 0.74298 | 0.7735 | 0.80103 | 0.8262 | 0.83407 | 0.8392 | 0.84434 | 0.85033 | 0.85546 | 0.8606 | 0.86573 | 0.87172 | 0.87686 | 0.88199 | 0.88713 | 0.89312 | 0.89825 | 0.90339 | 0.90852 | 0.91451 | 0.91964 | 0.92478 | 0.93077 | 0.9359 | 0.94104 | 0.94617 | 0.95243 | 0.95809 | 0.96569 | 0.97368 | 0.983 | 0.991 | 0.99899
11.5 | 0.676 | 0.70501 | 0.73115 | 0.75495 | 0.76219 | 0.76679 | 0.77139 | 0.77676 | 0.78136 | 0.78597 | 0.79057 | 0.79594 | 0.80054 | 0.80514 | 0.80974 | 0.81511 | 0.81971 | 0.82432 | 0.82892 | 0.83429 | 0.83889 | 0.84349 | 0.84886 | 0.85346 | 0.85806 | 0.86267 | 0.86829 | 0.8734 | 0.88038 | 0.88774 | 0.89632 | 0.90368 | 0.91103
12 | 0.60902 | 0.63652 | 0.66127 | 0.68371 | 0.69031 | 0.69438 | 0.69845 | 0.7032 | 0.70727 | 0.71134 | 0.71541 | 0.72015 | 0.72422 | 0.72829 | 0.73236 | 0.73711 | 0.74118 | 0.74525 | 0.74932 | 0.75407 | 0.75813 | 0.7622 | 0.76695 | 0.77102 | 0.77509 | 0.77916 | 0.78415 | 0.78871 | 0.79507 | 0.80179 | 0.80964 | 0.81636 | 0.82308
12.5 | 0.54902 | 0.57212 | 0.59301 | 0.61224 | 0.61861 | 0.62295 | 0.62729 | 0.63236 | 0.63671 | 0.64105 | 0.6454 | 0.65047 | 0.65481 | 0.65916 | 0.6635 | 0.66857 | 0.67291 | 0.67726 | 0.6816 | 0.68667 | 0.69102 | 0.69536 | 0.70043 | 0.70478 | 0.70912 | 0.71346 | 0.71868 | 0.72331 | 0.72899 | 0.73488 | 0.74175 | 0.74764 | 0.75353
13 | 0.48902 | 0.50771 | 0.52475 | 0.54076 | 0.5469 | 0.55152 | 0.55614 | 0.56153 | 0.56615 | 0.57077 | 0.57539 | 0.58078 | 0.5854 | 0.59002 | 0.59464 | 0.60003 | 0.60465 | 0.60927 | 0.61389 | 0.61928 | 0.6239 | 0.62852 | 0.63391 | 0.63853 | 0.64315 | 0.64777 | 0.6532 | 0.6579 | 0.6629 | 0.66796 | 0.67386 | 0.67892 | 0.68398
13.5 | 0.43541 | 0.4514 | 0.46607 | 0.48014 | 0.48618 | 0.49102 | 0.49586 | 0.50151 | 0.50635 | 0.51119 | 0.51603 | 0.52167 | 0.52651 | 0.53135 | 0.53619 | 0.54184 | 0.54668 | 0.55152 | 0.55636 | 0.56201 | 0.56685 | 0.57169 | 0.57733 | 0.58217 | 0.58701 | 0.59185 | 0.59747 | 0.60224 | 0.60675 | 0.61121 | 0.61641 | 0.62087 | 0.62533
14 | 0.3818 | 0.39508 | 0.4074 | 0.41951 | 0.42546 | 0.43052 | 0.43558 | 0.44148 | 0.44654 | 0.4516 | 0.45666 | 0.46257 | 0.46763 | 0.47269 | 0.47775 | 0.48365 | 0.48871 | 0.49377 | 0.49883 | 0.50473 | 0.5098 | 0.51486 | 0.52076 | 0.52582 | 0.53088 | 0.53594 | 0.54173 | 0.54657 | 0.5506 | 0.55446 | 0.55897 | 0.56283 | 0.56669
14.5 | 0.34164 | 0.35504 | 0.36735 | 0.37921 | 0.38441 | 0.38862 | 0.39283 | 0.39774 | 0.40195 | 0.40616 | 0.41037 | 0.41529 | 0.4195 | 0.42371 | 0.42792 | 0.43283 | 0.43704 | 0.44125 | 0.44546 | 0.45037 | 0.45458 | 0.45879 | 0.4637 | 0.46792 | 0.47213 | 0.47634 | 0.48122 | 0.48537 | 0.48929 | 0.49318 | 0.4977 | 0.50159 | 0.50547
15 | 0.30147 | 0.31499 | 0.32731 | 0.3389 | 0.34336 | 0.34672 | 0.35008 | 0.354 | 0.35736 | 0.36072 | 0.36408 | 0.368 | 0.37136 | 0.37473 | 0.37809 | 0.38201 | 0.38537 | 0.38873 | 0.39209 | 0.39601 | 0.39937 | 0.40273 | 0.40665 | 0.41001 | 0.41337 | 0.41673 | 0.4207 | 0.42416 | 0.42799 | 0.43189 | 0.43644 | 0.44034 | 0.44424
15.5 | 0.25856 | 0.27286 | 0.28578 | 0.29762 | 0.30143 | 0.30396 | 0.3065 | 0.30945 | 0.31199 | 0.31452 | 0.31705 | 0.32001 | 0.32254 | 0.32508 | 0.32761 | 0.33057 | 0.3331 | 0.33563 | 0.33817 | 0.34112 | 0.34366 | 0.34619 | 0.34915 | 0.35168 | 0.35422 | 0.35675 | 0.35986 | 0.3627 | 0.36666 | 0.37086 | 0.37575 | 0.37994 | 0.38413
16 | 0.21564 | 0.23073 | 0.24424 | 0.25634 | 0.2595 | 0.2612 | 0.26291 | 0.2649 | 0.26661 | 0.26832 | 0.27002 | 0.27201 | 0.27372 | 0.27543 | 0.27713 | 0.27913 | 0.28083 | 0.28254 | 0.28425 | 0.28624 | 0.28795 | 0.28965 | 0.29164 | 0.29335 | 0.29506 | 0.29677 | 0.29901 | 0.30123 | 0.30534 | 0.30982 | 0.31505 | 0.31954 | 0.32402
16.5 | 0.16847 | 0.18234 | 0.19482 | 0.20613 | 0.20942 | 0.21144 | 0.21345 | 0.21581 | 0.21782 | 0.21984 | 0.22186 | 0.22421 | 0.22623 | 0.22824 | 0.23026 | 0.23261 | 0.23463 | 0.23665 | 0.23866 | 0.24102 | 0.24303 | 0.24505 | 0.2474 | 0.24942 | 0.25143 | 0.25345 | 0.25603 | 0.25849 | 0.26259 | 0.26701 | 0.27218 | 0.27661 | 0.28104
17 | 0.1213 | 0.13395 | 0.14539 | 0.15591 | 0.15935 | 0.16167 | 0.164 | 0.16671 | 0.16904 | 0.17137 | 0.17369 | 0.17641 | 0.17873 | 0.18106 | 0.18338 | 0.1861 | 0.18842 | 0.19075 | 0.19308 | 0.19579 | 0.19812 | 0.20044 | 0.20316 | 0.20548 | 0.20781 | 0.21014 | 0.21304 | 0.21574 | 0.21984 | 0.22421 | 0.22931 | 0.23368 | 0.23805
17.5 | 0.089684 | 0.097159 | 0.104 | 0.1105 | 0.11317 | 0.11526 | 0.11734 | 0.11977 | 0.12186 | 0.12395 | 0.12603 | 0.12846 | 0.13055 | 0.13263 | 0.13472 | 0.13715 | 0.13924 | 0.14132 | 0.14341 | 0.14584 | 0.14793 | 0.15001 | 0.15244 | 0.15453 | 0.15662 | 0.1587 | 0.16142 | 0.16407 | 0.16883 | 0.174 | 0.18003 | 0.18521 | 0.19038
18 | 0.058067 | 0.060364 | 0.062609 | 0.065103 | 0.066996 | 0.06884 | 0.070685 | 0.072837 | 0.074681 | 0.076525 | 0.07837 | 0.080521 | 0.082366 | 0.08421 | 0.086054 | 0.088206 | 0.09005 | 0.091895 | 0.093739 | 0.095891 | 0.097735 | 0.09958 | 0.10173 | 0.10358 | 0.10542 | 0.10726 | 0.1098 | 0.1124 | 0.11781 | 0.12379 | 0.13076 | 0.13674 | 0.14271
18.5 | 0.043942 | 0.045658 | 0.047341 | 0.049227 | 0.050692 | 0.052126 | 0.053559 | 0.055232 | 0.056666 | 0.058332 | 0.060006 | 0.061977 | 0.063667 | 0.065357 | 0.067046 | 0.069175 | 0.071101 | 0.073098 | 0.075095 | 0.077424 | 0.079496 | 0.081613 | 0.084267 | 0.086542 | 0.088817 | 0.091092 | 0.093981 | 0.096726 | 0.10121 | 0.10603 | 0.11166 | 0.11649 | 0.12132
19 | 0.029817 | 0.030952 | 0.032073 | 0.033352 | 0.034387 | 0.035411 | 0.036434 | 0.037628 | 0.038652 | 0.040139 | 0.041642 | 0.043433 | 0.044968 | 0.046503 | 0.048039 | 0.050144 | 0.052152 | 0.054301 | 0.05645 | 0.058958 | 0.061256 | 0.063647 | 0.066803 | 0.069509 | 0.072214 | 0.07492 | 0.078166 | 0.08105 | 0.084597 | 0.088276 | 0.092569 | 0.096248 | 0.099927
19.5 | 0.025415 | 0.026447 | 0.027471 | 0.028643 | 0.029607 | 0.030563 | 0.031519 | 0.032634 | 0.03359 | 0.034997 | 0.03642 | 0.038116 | 0.03957 | 0.041025 | 0.042479 | 0.044491 | 0.046418 | 0.048488 | 0.050558 | 0.052973 | 0.055149 | 0.057392 | 0.060272 | 0.062741 | 0.065209 | 0.067678 | 0.070637 | 0.073263 | 0.076473 | 0.079798 | 0.083679 | 0.087004 | 0.09033
20 | 0.021014 | 0.021943 | 0.022868 | 0.023935 | 0.024827 | 0.025716 | 0.026604 | 0.02764 | 0.028528 | 0.029855 | 0.031198 | 0.0328 | 0.034173 | 0.035546 | 0.036919 | 0.038837 | 0.040685 | 0.042675 | 0.044665 | 0.046988 | 0.049043 | 0.051138 | 0.053741 | 0.055973 | 0.058205 | 0.060436 | 0.063108 | 0.065476 | 0.068348 | 0.07132 | 0.074788 | 0.077761 | 0.080733
20.5 | 0.0022449 | 0.0023494 | 0.0024529 | 0.0025712 | 0.0026679 | 0.0027636 | 0.0028593 | 0.002971 | 0.0030667 | 0.0032105 | 0.0033559 | 0.0035295 | 0.0036783 | 0.0038271 | 0.0039759 | 0.004186 | 0.0043896 | 0.0046098 | 0.0048299 | 0.0050867 | 0.0056173 | 0.0063412 | 0.0079518 | 0.0093323 | 0.010713 | 0.012093 | 0.014117 | 0.016325 | 0.021584 | 0.027454 | 0.034302 | 0.040172 | 0.046042
Manifold Vacuum (kpa) vs Battery Voltage (v) vs Injector Offset (ms)
↓ volts / kpa → | -80 | -70 | -60 | -50 | -40 | -30 | -20 | -10 | 0 | 10 | 20 | 30 | 40 | 50 | 60 | 70 | 80
4.5 | 3.0813 | 3.1534 | 3.2254 | 3.2975 | 3.3695 | 3.4416 | 3.5137 | 3.5857 | 3.6578 | 3.7298 | 3.8019 | 3.8739 | 3.946 | 4.0286 | 4.1582 | 4.2878 | 4.4175
5 | 2.8789 | 2.9445 | 3.0101 | 3.0756 | 3.1412 | 3.2068 | 3.2723 | 3.3379 | 3.4035 | 3.469 | 3.5346 | 3.6002 | 3.6657 | 3.7409 | 3.8587 | 3.9765 | 4.0943
5.5 | 2.7115 | 2.7611 | 2.8107 | 2.8634 | 2.919 | 2.9746 | 3.0325 | 3.1162 | 3.1999 | 3.2836 | 3.3673 | 3.451 | 3.5347 | 3.6269 | 3.7565 | 3.8861 | 4.0156
6 | 2.5441 | 2.5777 | 2.6113 | 2.6512 | 2.6969 | 2.7425 | 2.7926 | 2.8945 | 2.9963 | 3.0982 | 3.2 | 3.3019 | 3.4038 | 3.5129 | 3.6542 | 3.7956 | 3.937
6.5 | 2.26 | 2.287 | 2.314 | 2.3442 | 2.3773 | 2.4103 | 2.4456 | 2.5067 | 2.5679 | 2.629 | 2.6902 | 2.7514 | 2.8125 | 2.8808 | 2.9804 | 3.0801 | 3.1798
7 | 1.9759 | 1.9963 | 2.0168 | 2.0372 | 2.0577 | 2.0781 | 2.0986 | 2.119 | 2.1395 | 2.1599 | 2.1804 | 2.2008 | 2.2213 | 2.2486 | 2.3066 | 2.3646 | 2.4226
7.5 | 1.7404 | 1.7571 | 1.7738 | 1.7905 | 1.8072 | 1.8239 | 1.8407 | 1.8574 | 1.8741 | 1.8908 | 1.9075 | 1.9242 | 1.9409 | 1.9626 | 2.0066 | 2.0506 | 2.0946
8 | 1.5049 | 1.5179 | 1.5309 | 1.5438 | 1.5568 | 1.5698 | 1.5827 | 1.5957 | 1.6087 | 1.6216 | 1.6346 | 1.6476 | 1.6605 | 1.6766 | 1.7066 | 1.7367 | 1.7667
8.5 | 1.353 | 1.3665 | 1.3799 | 1.3934 | 1.4068 | 1.4203 | 1.4337 | 1.4472 | 1.4606 | 1.4741 | 1.4875 | 1.501 | 1.5145 | 1.5299 | 1.5542 | 1.5784 | 1.6027
9 | 1.2011 | 1.215 | 1.229 | 1.2429 | 1.2568 | 1.2708 | 1.2847 | 1.2987 | 1.3126 | 1.3266 | 1.3405 | 1.3544 | 1.3684 | 1.3832 | 1.4017 | 1.4202 | 1.4387
9.5 | 1.1015 | 1.1145 | 1.1276 | 1.1406 | 1.1537 | 1.1667 | 1.1797 | 1.1928 | 1.2058 | 1.2189 | 1.2319 | 1.245 | 1.258 | 1.2717 | 1.2884 | 1.3051 | 1.3218
10 | 1.0019 | 1.014 | 1.0262 | 1.0383 | 1.0505 | 1.0626 | 1.0748 | 1.0869 | 1.099 | 1.1112 | 1.1233 | 1.1355 | 1.1476 | 1.1603 | 1.1751 | 1.19 | 1.2049
10.5 | 0.9244 | 0.93475 | 0.9451 | 0.95545 | 0.9658 | 0.97615 | 0.9865 | 0.99685 | 1.0072 | 1.0176 | 1.0279 | 1.0383 | 1.0486 | 1.0596 | 1.0737 | 1.0878 | 1.1019
11 | 0.84691 | 0.85546 | 0.86402 | 0.87258 | 0.88114 | 0.88969 | 0.89825 | 0.90681 | 0.91537 | 0.92392 | 0.93248 | 0.94104 | 0.9496 | 0.95903 | 0.97235 | 0.98567 | 0.99899
11.5 | 0.77369 | 0.78136 | 0.78903 | 0.7967 | 0.80437 | 0.81204 | 0.81971 | 0.82738 | 0.83505 | 0.84272 | 0.85039 | 0.85806 | 0.86573 | 0.87425 | 0.88651 | 0.89877 | 0.91103
12 | 0.70048 | 0.70727 | 0.71405 | 0.72083 | 0.72761 | 0.7344 | 0.74118 | 0.74796 | 0.75474 | 0.76153 | 0.76831 | 0.77509 | 0.78187 | 0.78947 | 0.80067 | 0.81188 | 0.82308
12.5 | 0.62947 | 0.63671 | 0.64395 | 0.65119 | 0.65843 | 0.66567 | 0.67291 | 0.68016 | 0.6874 | 0.69464 | 0.70188 | 0.70912 | 0.71636 | 0.72408 | 0.73389 | 0.74371 | 0.75353
13 | 0.55845 | 0.56615 | 0.57385 | 0.58155 | 0.58925 | 0.59695 | 0.60465 | 0.61235 | 0.62005 | 0.62775 | 0.63545 | 0.64315 | 0.65085 | 0.65868 | 0.66711 | 0.67555 | 0.68398
13.5 | 0.49828 | 0.50635 | 0.51441 | 0.52248 | 0.53055 | 0.53861 | 0.54668 | 0.55475 | 0.56281 | 0.57088 | 0.57895 | 0.58701 | 0.59508 | 0.60303 | 0.61047 | 0.6179 | 0.62533
14 | 0.43811 | 0.44654 | 0.45498 | 0.46341 | 0.47184 | 0.48028 | 0.48871 | 0.49714 | 0.50558 | 0.51401 | 0.52245 | 0.53088 | 0.53931 | 0.54738 | 0.55382 | 0.56025 | 0.56669
14.5 | 0.39493 | 0.40195 | 0.40897 | 0.41599 | 0.423 | 0.43002 | 0.43704 | 0.44406 | 0.45107 | 0.45809 | 0.46511 | 0.47213 | 0.47914 | 0.48606 | 0.49253 | 0.499 | 0.50547
15 | 0.35176 | 0.35736 | 0.36296 | 0.36856 | 0.37417 | 0.37977 | 0.38537 | 0.39097 | 0.39657 | 0.40217 | 0.40777 | 0.41337 | 0.41897 | 0.42474 | 0.43124 | 0.43774 | 0.44424
15.5 | 0.30776 | 0.31199 | 0.31621 | 0.32043 | 0.32465 | 0.32888 | 0.3331 | 0.33732 | 0.34155 | 0.34577 | 0.34999 | 0.35422 | 0.35844 | 0.36317 | 0.37016 | 0.37714 | 0.38413
16 | 0.26376 | 0.26661 | 0.26945 | 0.2723 | 0.27514 | 0.27799 | 0.28083 | 0.28368 | 0.28652 | 0.28937 | 0.29221 | 0.29506 | 0.2979 | 0.3016 | 0.30907 | 0.31655 | 0.32402
16.5 | 0.21446 | 0.21782 | 0.22118 | 0.22455 | 0.22791 | 0.23127 | 0.23463 | 0.23799 | 0.24135 | 0.24471 | 0.24807 | 0.25143 | 0.2548 | 0.2589 | 0.26628 | 0.27366 | 0.28104
17 | 0.16516 | 0.16904 | 0.17292 | 0.17679 | 0.18067 | 0.18455 | 0.18842 | 0.1923 | 0.19618 | 0.20006 | 0.20393 | 0.20781 | 0.21169 | 0.21619 | 0.22348 | 0.23077 | 0.23805
17.5 | 0.11838 | 0.12186 | 0.12534 | 0.12881 | 0.13229 | 0.13576 | 0.13924 | 0.14271 | 0.14619 | 0.14966 | 0.15314 | 0.15662 | 0.16009 | 0.16451 | 0.17314 | 0.18176 | 0.19038
18 | 0.071607 | 0.074681 | 0.077755 | 0.080829 | 0.083903 | 0.086977 | 0.09005 | 0.093124 | 0.096198 | 0.099272 | 0.10235 | 0.10542 | 0.10849 | 0.11284 | 0.12279 | 0.13275 | 0.14271
18.5 | 0.054276 | 0.056666 | 0.059056 | 0.061783 | 0.064812 | 0.067842 | 0.070901 | 0.074304 | 0.077707 | 0.081109 | 0.084807 | 0.088676 | 0.092545 | 0.097223 | 0.10548 | 0.11375 | 0.12201
19 | 0.036946 | 0.038652 | 0.040358 | 0.042737 | 0.045722 | 0.048707 | 0.051752 | 0.055483 | 0.059215 | 0.062947 | 0.067267 | 0.071932 | 0.076596 | 0.081611 | 0.088176 | 0.094741 | 0.10131
19.5 | 0.031997 | 0.03359 | 0.035183 | 0.037432 | 0.040271 | 0.04311 | 0.046009 | 0.049612 | 0.053214 | 0.056817 | 0.060807 | 0.065024 | 0.06924 | 0.073773 | 0.079708 | 0.085642 | 0.091577
20 | 0.027048 | 0.028528 | 0.030009 | 0.032127 | 0.034819 | 0.037512 | 0.040266 | 0.04374 | 0.047213 | 0.050687 | 0.054347 | 0.058115 | 0.061884 | 0.065935 | 0.071239 | 0.076543 | 0.081847
20.5 | 0.015418 | 0.016261 | 0.017105 | 0.018313 | 0.019847 | 0.021382 | 0.022952 | 0.024932 | 0.026912 | 0.028892 | 0.031893 | 0.035489 | 0.039086 | 0.043818 | 0.053581 | 0.063344 | 0.073106
Manifold Vacuum (kpa) vs Battery Voltage (v) vs Injector Offset (ms)
↓ volts / kpa → | 0 | 5 | 10 | 15 | 20 | 25 | 30 | 35 | 40 | 45 | 50 | 55 | 60 | 65 | 70 | 75 | 80
4.5 | 3.6578 | 3.6938 | 3.7298 | 3.7658 | 3.8019 | 3.8379 | 3.8739 | 3.9099 | 3.946 | 3.982 | 4.0286 | 4.0934 | 4.1582 | 4.223 | 4.2878 | 4.3527 | 4.4175
5 | 3.4035 | 3.4362 | 3.469 | 3.5018 | 3.5346 | 3.5674 | 3.6002 | 3.6329 | 3.6657 | 3.6985 | 3.7409 | 3.7998 | 3.8587 | 3.9176 | 3.9765 | 4.0354 | 4.0943
5.5 | 3.1999 | 3.2417 | 3.2836 | 3.3255 | 3.3673 | 3.4092 | 3.451 | 3.4929 | 3.5347 | 3.5766 | 3.6269 | 3.6917 | 3.7565 | 3.8213 | 3.8861 | 3.9509 | 4.0156
6 | 2.9963 | 3.0473 | 3.0982 | 3.1491 | 3.2 | 3.251 | 3.3019 | 3.3528 | 3.4038 | 3.4547 | 3.5129 | 3.5836 | 3.6542 | 3.7249 | 3.7956 | 3.8663 | 3.937
6.5 | 2.5679 | 2.5985 | 2.629 | 2.6596 | 2.6902 | 2.7208 | 2.7514 | 2.7819 | 2.8125 | 2.8431 | 2.8808 | 2.9306 | 2.9804 | 3.0303 | 3.0801 | 3.1299 | 3.1798
7 | 2.1395 | 2.1497 | 2.1599 | 2.1701 | 2.1804 | 2.1906 | 2.2008 | 2.211 | 2.2213 | 2.2315 | 2.2486 | 2.2776 | 2.3066 | 2.3356 | 2.3646 | 2.3936 | 2.4226
7.5 | 1.8741 | 1.8824 | 1.8908 | 1.8991 | 1.9075 | 1.9158 | 1.9242 | 1.9325 | 1.9409 | 1.9492 | 1.9626 | 1.9846 | 2.0066 | 2.0286 | 2.0506 | 2.0726 | 2.0946
8 | 1.6087 | 1.6151 | 1.6216 | 1.6281 | 1.6346 | 1.6411 | 1.6476 | 1.654 | 1.6605 | 1.667 | 1.6766 | 1.6916 | 1.7066 | 1.7217 | 1.7367 | 1.7517 | 1.7667
8.5 | 1.4606 | 1.4674 | 1.4741 | 1.4808 | 1.4875 | 1.4943 | 1.501 | 1.5077 | 1.5145 | 1.5212 | 1.5299 | 1.542 | 1.5542 | 1.5663 | 1.5784 | 1.5906 | 1.6027
9 | 1.3126 | 1.3196 | 1.3266 | 1.3335 | 1.3405 | 1.3475 | 1.3544 | 1.3614 | 1.3684 | 1.3753 | 1.3832 | 1.3924 | 1.4017 | 1.4109 | 1.4202 | 1.4295 | 1.4387
9.5 | 1.2058 | 1.2123 | 1.2189 | 1.2254 | 1.2319 | 1.2384 | 1.245 | 1.2515 | 1.258 | 1.2645 | 1.2717 | 1.2801 | 1.2884 | 1.2968 | 1.3051 | 1.3134 | 1.3218
10 | 1.099 | 1.1051 | 1.1112 | 1.1173 | 1.1233 | 1.1294 | 1.1355 | 1.1415 | 1.1476 | 1.1537 | 1.1603 | 1.1677 | 1.1751 | 1.1826 | 1.19 | 1.1974 | 1.2049
10.5 | 1.0072 | 1.0124 | 1.0176 | 1.0227 | 1.0279 | 1.0331 | 1.0383 | 1.0434 | 1.0486 | 1.0538 | 1.0596 | 1.0667 | 1.0737 | 1.0808 | 1.0878 | 1.0949 | 1.1019
11 | 0.91537 | 0.91964 | 0.92392 | 0.9282 | 0.93248 | 0.93676 | 0.94104 | 0.94532 | 0.9496 | 0.95387 | 0.95903 | 0.96569 | 0.97235 | 0.97901 | 0.98567 | 0.99233 | 0.99899
11.5 | 0.83505 | 0.83889 | 0.84272 | 0.84656 | 0.85039 | 0.85423 | 0.85806 | 0.8619 | 0.86573 | 0.86957 | 0.87425 | 0.88038 | 0.88651 | 0.89264 | 0.89877 | 0.9049 | 0.91103
12 | 0.75474 | 0.75813 | 0.76153 | 0.76492 | 0.76831 | 0.7717 | 0.77509 | 0.77848 | 0.78187 | 0.78526 | 0.78947 | 0.79507 | 0.80067 | 0.80628 | 0.81188 | 0.81748 | 0.82308
12.5 | 0.6874 | 0.69102 | 0.69464 | 0.69826 | 0.70188 | 0.7055 | 0.70912 | 0.71274 | 0.71636 | 0.71998 | 0.72408 | 0.72899 | 0.73389 | 0.7388 | 0.74371 | 0.74862 | 0.75353
13 | 0.62005 | 0.6239 | 0.62775 | 0.6316 | 0.63545 | 0.6393 | 0.64315 | 0.647 | 0.65085 | 0.6547 | 0.65868 | 0.6629 | 0.66711 | 0.67133 | 0.67555 | 0.67976 | 0.68398
13.5 | 0.56281 | 0.56685 | 0.57088 | 0.57491 | 0.57895 | 0.58298 | 0.58701 | 0.59105 | 0.59508 | 0.59911 | 0.60303 | 0.60675 | 0.61047 | 0.61418 | 0.6179 | 0.62162 | 0.62533
14 | 0.50558 | 0.5098 | 0.51401 | 0.51823 | 0.52245 | 0.52666 | 0.53088 | 0.5351 | 0.53931 | 0.54353 | 0.54738 | 0.5506 | 0.55382 | 0.55703 | 0.56025 | 0.56347 | 0.56669
14.5 | 0.45107 | 0.45458 | 0.45809 | 0.4616 | 0.46511 | 0.46862 | 0.47213 | 0.47563 | 0.47914 | 0.48265 | 0.48606 | 0.48929 | 0.49253 | 0.49576 | 0.499 | 0.50223 | 0.50547
15 | 0.39657 | 0.39937 | 0.40217 | 0.40497 | 0.40777 | 0.41057 | 0.41337 | 0.41617 | 0.41897 | 0.42177 | 0.42474 | 0.42799 | 0.43124 | 0.43449 | 0.43774 | 0.44099 | 0.44424
15.5 | 0.34155 | 0.34366 | 0.34577 | 0.34788 | 0.34999 | 0.3521 | 0.35422 | 0.35633 | 0.35844 | 0.36055 | 0.36317 | 0.36666 | 0.37016 | 0.37365 | 0.37714 | 0.38064 | 0.38413
16 | 0.28652 | 0.28795 | 0.28937 | 0.29079 | 0.29221 | 0.29364 | 0.29506 | 0.29648 | 0.2979 | 0.29933 | 0.3016 | 0.30534 | 0.30907 | 0.31281 | 0.31655 | 0.32028 | 0.32402
16.5 | 0.24135 | 0.24303 | 0.24471 | 0.24639 | 0.24807 | 0.24975 | 0.25143 | 0.25312 | 0.2548 | 0.25648 | 0.2589 | 0.26259 | 0.26628 | 0.26997 | 0.27366 | 0.27735 | 0.28104
17 | 0.19618 | 0.19812 | 0.20006 | 0.202 | 0.20393 | 0.20587 | 0.20781 | 0.20975 | 0.21169 | 0.21363 | 0.21619 | 0.21984 | 0.22348 | 0.22712 | 0.23077 | 0.23441 | 0.23805
17.5 | 0.14619 | 0.14793 | 0.14966 | 0.1514 | 0.15314 | 0.15488 | 0.15662 | 0.15835 | 0.16009 | 0.16183 | 0.16451 | 0.16883 | 0.17314 | 0.17745 | 0.18176 | 0.18607 | 0.19038
18 | 0.096198 | 0.097735 | 0.099272 | 0.10081 | 0.10235 | 0.10388 | 0.10542 | 0.10696 | 0.10849 | 0.11003 | 0.11284 | 0.11781 | 0.12279 | 0.12777 | 0.13275 | 0.13773 | 0.14271
Manifold Vacuum (kpa) vs Battery Voltage (v) vs Injector Offset (ms)
↓ volts / kpa → | 0 | 5 | 10 | 15 | 20 | 25 | 30 | 35 | 40 | 45 | 50 | 55 | 60 | 65 | 70 | 75 | 80
4.5 | 3.6578 | 3.6938 | 3.7298 | 3.7658 | 3.8019 | 3.8379 | 3.8739 | 3.9099 | 3.946 | 3.982 | 4.0286 | 4.0934 | 4.1582 | 4.223 | 4.2878 | 4.3527 | 4.4175
5 | 3.4035 | 3.4362 | 3.469 | 3.5018 | 3.5346 | 3.5674 | 3.6002 | 3.6329 | 3.6657 | 3.6985 | 3.7409 | 3.7998 | 3.8587 | 3.9176 | 3.9765 | 4.0354 | 4.0943
5.5 | 3.1999 | 3.2417 | 3.2836 | 3.3255 | 3.3673 | 3.4092 | 3.451 | 3.4929 | 3.5347 | 3.5766 | 3.6269 | 3.6917 | 3.7565 | 3.8213 | 3.8861 | 3.9509 | 4.0156
6 | 2.9963 | 3.0473 | 3.0982 | 3.1491 | 3.2 | 3.251 | 3.3019 | 3.3528 | 3.4038 | 3.4547 | 3.5129 | 3.5836 | 3.6542 | 3.7249 | 3.7956 | 3.8663 | 3.937
6.5 | 2.5679 | 2.5985 | 2.629 | 2.6596 | 2.6902 | 2.7208 | 2.7514 | 2.7819 | 2.8125 | 2.8431 | 2.8808 | 2.9306 | 2.9804 | 3.0303 | 3.0801 | 3.1299 | 3.1798
7 | 2.1395 | 2.1497 | 2.1599 | 2.1701 | 2.1804 | 2.1906 | 2.2008 | 2.211 | 2.2213 | 2.2315 | 2.2486 | 2.2776 | 2.3066 | 2.3356 | 2.3646 | 2.3936 | 2.4226
7.5 | 1.8741 | 1.8824 | 1.8908 | 1.8991 | 1.9075 | 1.9158 | 1.9242 | 1.9325 | 1.9409 | 1.9492 | 1.9626 | 1.9846 | 2.0066 | 2.0286 | 2.0506 | 2.0726 | 2.0946
8 | 1.6087 | 1.6151 | 1.6216 | 1.6281 | 1.6346 | 1.6411 | 1.6476 | 1.654 | 1.6605 | 1.667 | 1.6766 | 1.6916 | 1.7066 | 1.7217 | 1.7367 | 1.7517 | 1.7667
8.5 | 1.4606 | 1.4674 | 1.4741 | 1.4808 | 1.4875 | 1.4943 | 1.501 | 1.5077 | 1.5145 | 1.5212 | 1.5299 | 1.542 | 1.5542 | 1.5663 | 1.5784 | 1.5906 | 1.6027
9 | 1.3126 | 1.3196 | 1.3266 | 1.3335 | 1.3405 | 1.3475 | 1.3544 | 1.3614 | 1.3684 | 1.3753 | 1.3832 | 1.3924 | 1.4017 | 1.4109 | 1.4202 | 1.4295 | 1.4387
9.5 | 1.2058 | 1.2123 | 1.2189 | 1.2254 | 1.2319 | 1.2384 | 1.245 | 1.2515 | 1.258 | 1.2645 | 1.2717 | 1.2801 | 1.2884 | 1.2968 | 1.3051 | 1.3134 | 1.3218
10 | 1.099 | 1.1051 | 1.1112 | 1.1173 | 1.1233 | 1.1294 | 1.1355 | 1.1415 | 1.1476 | 1.1537 | 1.1603 | 1.1677 | 1.1751 | 1.1826 | 1.19 | 1.1974 | 1.2049
10.5 | 1.0072 | 1.0124 | 1.0176 | 1.0227 | 1.0279 | 1.0331 | 1.0383 | 1.0434 | 1.0486 | 1.0538 | 1.0596 | 1.0667 | 1.0737 | 1.0808 | 1.0878 | 1.0949 | 1.1019
11 | 0.91537 | 0.91964 | 0.92392 | 0.9282 | 0.93248 | 0.93676 | 0.94104 | 0.94532 | 0.9496 | 0.95387 | 0.95903 | 0.96569 | 0.97235 | 0.97901 | 0.98567 | 0.99233 | 0.99899
11.5 | 0.83505 | 0.83889 | 0.84272 | 0.84656 | 0.85039 | 0.85423 | 0.85806 | 0.8619 | 0.86573 | 0.86957 | 0.87425 | 0.88038 | 0.88651 | 0.89264 | 0.89877 | 0.9049 | 0.91103
12 | 0.75474 | 0.75813 | 0.76153 | 0.76492 | 0.76831 | 0.7717 | 0.77509 | 0.77848 | 0.78187 | 0.78526 | 0.78947 | 0.79507 | 0.80067 | 0.80628 | 0.81188 | 0.81748 | 0.82308
12.5 | 0.6874 | 0.69102 | 0.69464 | 0.69826 | 0.70188 | 0.7055 | 0.70912 | 0.71274 | 0.71636 | 0.71998 | 0.72408 | 0.72899 | 0.73389 | 0.7388 | 0.74371 | 0.74862 | 0.75353
13 | 0.62005 | 0.6239 | 0.62775 | 0.6316 | 0.63545 | 0.6393 | 0.64315 | 0.647 | 0.65085 | 0.6547 | 0.65868 | 0.6629 | 0.66711 | 0.67133 | 0.67555 | 0.67976 | 0.68398
13.5 | 0.56281 | 0.56685 | 0.57088 | 0.57491 | 0.57895 | 0.58298 | 0.58701 | 0.59105 | 0.59508 | 0.59911 | 0.60303 | 0.60675 | 0.61047 | 0.61418 | 0.6179 | 0.62162 | 0.62533
14 | 0.50558 | 0.5098 | 0.51401 | 0.51823 | 0.52245 | 0.52666 | 0.53088 | 0.5351 | 0.53931 | 0.54353 | 0.54738 | 0.5506 | 0.55382 | 0.55703 | 0.56025 | 0.56347 | 0.56669
14.5 | 0.45107 | 0.45458 | 0.45809 | 0.4616 | 0.46511 | 0.46862 | 0.47213 | 0.47563 | 0.47914 | 0.48265 | 0.48606 | 0.48929 | 0.49253 | 0.49576 | 0.499 | 0.50223 | 0.50547
15 | 0.39657 | 0.39937 | 0.40217 | 0.40497 | 0.40777 | 0.41057 | 0.41337 | 0.41617 | 0.41897 | 0.42177 | 0.42474 | 0.42799 | 0.43124 | 0.43449 | 0.43774 | 0.44099 | 0.44424
15.5 | 0.34155 | 0.34366 | 0.34577 | 0.34788 | 0.34999 | 0.3521 | 0.35422 | 0.35633 | 0.35844 | 0.36055 | 0.36317 | 0.36666 | 0.37016 | 0.37365 | 0.37714 | 0.38064 | 0.38413
16 | 0.28652 | 0.28795 | 0.28937 | 0.29079 | 0.29221 | 0.29364 | 0.29506 | 0.29648 | 0.2979 | 0.29933 | 0.3016 | 0.30534 | 0.30907 | 0.31281 | 0.31655 | 0.32028 | 0.32402
16.5 | 0.24135 | 0.24303 | 0.24471 | 0.24639 | 0.24807 | 0.24975 | 0.25143 | 0.25312 | 0.2548 | 0.25648 | 0.2589 | 0.26259 | 0.26628 | 0.26997 | 0.27366 | 0.27735 | 0.28104
17 | 0.19618 | 0.19812 | 0.20006 | 0.202 | 0.20393 | 0.20587 | 0.20781 | 0.20975 | 0.21169 | 0.21363 | 0.21619 | 0.21984 | 0.22348 | 0.22712 | 0.23077 | 0.23441 | 0.23805
17.5 | 0.14619 | 0.14793 | 0.14966 | 0.1514 | 0.15314 | 0.15488 | 0.15662 | 0.15835 | 0.16009 | 0.16183 | 0.16451 | 0.16883 | 0.17314 | 0.17745 | 0.18176 | 0.18607 | 0.19038
18 | 0.096198 | 0.097735 | 0.099272 | 0.10081 | 0.10235 | 0.10388 | 0.10542 | 0.10696 | 0.10849 | 0.11003 | 0.11284 | 0.11781 | 0.12279 | 0.12777 | 0.13275 | 0.13773 | 0.14271
18.5 | 0.077707 | 0.079408 | 0.081109 | 0.082872 | 0.084807 | 0.086741 | 0.088676 | 0.090611 | 0.092545 | 0.09448 | 0.097223 | 0.10135 | 0.10548 | 0.10962 | 0.11375 | 0.11788 | 0.12201
19 | 0.059215 | 0.061081 | 0.062947 | 0.064935 | 0.067267 | 0.0696 | 0.071932 | 0.074264 | 0.076596 | 0.078929 | 0.081611 | 0.084893 | 0.088176 | 0.091459 | 0.094741 | 0.098024 | 0.10131
19.5 | 0.053214 | 0.055015 | 0.056817 | 0.058699 | 0.060807 | 0.062915 | 0.065024 | 0.067132 | 0.06924 | 0.071348 | 0.073773 | 0.07674 | 0.079708 | 0.082675 | 0.085642 | 0.08861 | 0.091577
20 | 0.047213 | 0.04895 | 0.050687 | 0.052462 | 0.054347 | 0.056231 | 0.058115 | 0.06 | 0.061884 | 0.063768 | 0.065935 | 0.068587 | 0.071239 | 0.073891 | 0.076543 | 0.079195 | 0.081847
20.5 | 0.026912 | 0.027902 | 0.028892 | 0.030094 | 0.031893 | 0.033691 | 0.035489 | 0.037288 | 0.039086 | 0.040884 | 0.043818 | 0.0487 | 0.053581 | 0.058462 | 0.063344 | 0.068225 | 0.073106

## Short pulse adder AUS
AUS Injection: 56010-320 Series Injector
Minimum Pulsewidth | 0.375
Default Pulsewidth | 0.375
Short Pulse Limit | 1.875
Small Pulsewidth Adjust (ms) vs Effective Pulsewidth (ms)
Inj pulse-width (ms) | 0 | 0.0608 | 0.1216 | 0.1824 | 0.2432 | 0.304 | 0.3648 | 0.4256 | 0.4864 | 0.5472 | 0.608 | 0.6688 | 0.7296 | 0.7904 | 0.8512 | 0.912 | 0.9728 | 1.0336 | 1.0944 | 1.1552 | 1.216 | 1.2768 | 1.3376 | 1.3984 | 1.4592 | 1.52 | 1.5808 | 1.6416 | 1.7024 | 1.7632 | 1.824 | 1.8848 | 1.9456 | 2.0064 | 2.0672 | 2.128 | 2.1888 | 2.2496 | 2.3104 | 2.3712 | 2.432 | 2.4928 | 2.5536 | 2.6144 | 2.6752 | 2.736 | 2.7968 | 2.8576 | 2.9184 | 2.9792 | 3.04 | 3.1008 | 3.1616 | 3.2224 | 3.2832 | 3.344 | 3.4048 | 3.4656 | 3.5264 | 3.5872 | 3.648 | 3.7088 | 3.7696 | 3.8304 | 3.8912 | 3.952 | 4.0128
Pulse-width Adder (ms) | 0.35105 | 0.57055 | 0.28591 | 0.16803 | 0.13338 | 0.097053 | 0.037432 | 0.022586 | -0.01725 | -0.018087 | -0.021564 | -0.035631 | -0.031936 | -0.029866 | -0.031254 | -0.026394 | -0.024719 | -0.01927 | -0.015123 | -0.01136 | -0.0080182 | -0.0044554 | -0.0024362 | -0.0010069 | 0.001099 | 0.0013342 | 0.0025785 | 0.0018705 | 0.0012019 | 0.0010675 | 0 | 0 | 0 | 0 | 0 | 0 | 0 | 0 | 0 | 0 | 0 | 0 | 0 | 0 | 0 | 0 | 0 | 0 | 0 | 0 | 0 | 0 | 0 | 0 | 0 | 0 | 0 | 0 | 0 | 0 | 0 | 0 | 0 | 0 | 0 | 0 | 0
Small Pulsewidth Adjust (ms) vs Effective Pulsewidth (ms)
Inj pulse-width (ms) | 0 | 0.125 | 0.25 | 0.375 | 0.5 | 0.625 | 0.75 | 0.875 | 1 | 1.125 | 1.25 | 1.375 | 1.5 | 1.625 | 1.75 | 1.875 | 2 | 2.125 | 2.25 | 2.375 | 2.5 | 2.625 | 2.75 | 2.875 | 3 | 3.125 | 3.25 | 3.375 | 3.5 | 3.625 | 3.75 | 3.875 | 4
Pulse-width Adder (ms) | 0.35105 | 0.17574 | 0.063713 | -0.0019186 | -0.016937 | -0.030177 | -0.030953 | -0.024989 | -0.015519 | -0.008194 | -0.0024169 | 0.0012307 | 0.0014549 | 0.0011785 | 0.00090216 | 0 | 0 | 0 | 0 | 0 | 0 | 0 | 0 | 0 | 0 | 0 | 0 | 0 | 0 | 0 | 0 | 0 | 0

## Flow vs pressure AUS
AUS Injection: 56010-320 Series Injector
[6 empty] | Scaling at | 100 | % [for g/s (scaled) and lb/hr (scaled) data rows]
Differential Fuel Pressure (kpa) vs Fuel Flow (lb/hr)
kpa | 128 | 144 | 160 | 176 | 192 | 208 | 224 | 240 | 256 | 272 | 288 | 304 | 320 | 336 | 352 | 368 | 384 | 400 | 416 | 432 | 448 | 464 | 480 | 496 | 512 | 528 | 544 | 560 | 576 | 592 | 608 | 624 | 640
psi | 18.5649 | 20.8855 | 23.2061 | 25.5267 | 27.8473 | 30.1679 | 32.4885 | 34.8091 | 37.1297 | 39.4503 | 41.7709 | 44.0916 | 46.4122 | 48.7328 | 51.0534 | 53.374 | 55.6946 | 58.0152 | 60.3358 | 62.6564 | 64.977 | 67.2976 | 69.6182 | 71.9388 | 74.2595 | 76.5801 | 78.9007 | 81.2213 | 83.5419 | 85.8625 | 88.1831 | 90.5037 | 92.8243
g/s | 2.3793 | 2.5095 | 2.6349 | 2.7603 | 2.8857 | 3.0106 | 3.1287 | 3.2468 | 3.3648 | 3.4823 | 3.5954 | 3.7065 | 3.8155 | 3.9244 | 4.0313 | 4.1356 | 4.2388 | 4.3393 | 4.4393 | 4.536 | 4.6327 | 4.7256 | 4.8184 | 4.9065 | 4.9936 | 5.0807 | 5.1679 | 5.2509 | 5.3304 | 5.4098 | 5.4893 | 5.5671 | 5.6389
g/s (scaled) | 2.3793 | 2.5095 | 2.6349 | 2.7603 | 2.8857 | 3.0106 | 3.1287 | 3.2468 | 3.3648 | 3.4823 | 3.5954 | 3.7065 | 3.8155 | 3.9244 | 4.0313 | 4.1356 | 4.2388 | 4.3393 | 4.4393 | 4.536 | 4.6327 | 4.7256 | 4.8184 | 4.9065 | 4.9936 | 5.0807 | 5.1679 | 5.2509 | 5.3304 | 5.4098 | 5.4893 | 5.5671 | 5.6389
lb/hr | 19.8278 | 20.9123 | 21.9574 | 23.0025 | 24.0477 | 25.0883 | 26.0723 | 27.0563 | 28.0403 | 29.0189 | 29.9614 | 30.8876 | 31.7955 | 32.7034 | 33.5939 | 34.4635 | 35.3235 | 36.1611 | 36.9942 | 37.7999 | 38.6057 | 39.3798 | 40.1537 | 40.8875 | 41.6135 | 42.3395 | 43.0654 | 43.7578 | 44.4199 | 45.0821 | 45.7442 | 46.3925 | 46.9908
lb/hr (scaled) | 19.8278 | 20.9123 | 21.9574 | 23.0025 | 24.0477 | 25.0883 | 26.0723 | 27.0563 | 28.0403 | 29.0189 | 29.9614 | 30.8876 | 31.7955 | 32.7034 | 33.5939 | 34.4635 | 35.3235 | 36.1611 | 36.9942 | 37.7999 | 38.6057 | 39.3798 | 40.1537 | 40.8875 | 41.6135 | 42.3395 | 43.0654 | 43.7578 | 44.4199 | 45.0821 | 45.7442 | 46.3925 | 46.9908
Differential Fuel Pressure (kpa) vs Fuel Flow (lb/hr)
kpa | 128.2425 | 148.2373 | 168.2321 | 188.2269 | 208.2218 | 228.2166 | 248.2114 | 268.2062 | 288.201 | 308.1958 | 328.1906 | 348.1854 | 368.1802 | 388.175 | 408.1698 | 428.1646 | 448.1594 | 468.1542 | 488.149 | 508.1438 | 528.1386 | 548.1334 | 568.1282 | 588.123 | 608.1178 | 628.1126 | 648.1074 | 668.1022 | 688.097 | 708.0919 | 728.0867 | 748.0815 | 768.0763
psi | 18.5649 | 21.4656 | 24.3664 | 27.2671 | 30.1679 | 33.0687 | 35.9694 | 38.8702 | 41.7709 | 44.6717 | 47.5725 | 50.4732 | 53.374 | 56.2747 | 59.1755 | 62.0763 | 64.977 | 67.8778 | 70.7785 | 73.6793 | 76.5801 | 79.4808 | 82.3816 | 85.2823 | 88.1831 | 91.0839 | 93.9846 | 96.8854 | 99.7861 | 102.6869 | 105.5877 | 108.4884 | 111.3892
g/s | 2.3793 | 2.5408 | 2.6976 | 2.8544 | 3.0106 | 3.1582 | 3.3058 | 3.4534 | 3.5954 | 3.7338 | 3.8699 | 4.0052 | 4.1356 | 4.2639 | 4.3896 | 4.5118 | 4.6327 | 4.7488 | 4.8629 | 4.9718 | 5.0807 | 5.1896 | 5.2907 | 5.39 | 5.4893 | 5.585 | 5.6748 | 5.7645 | 5.8543 | 5.9352 | 6.0153 | 6.0955 | 6.1711
g/s (scaled) | 2.3793 | 2.5408 | 2.6976 | 2.8544 | 3.0106 | 3.1582 | 3.3058 | 3.4534 | 3.5954 | 3.7338 | 3.8699 | 4.0052 | 4.1356 | 4.2639 | 4.3896 | 4.5118 | 4.6327 | 4.7488 | 4.8629 | 4.9718 | 5.0807 | 5.1896 | 5.2907 | 5.39 | 5.4893 | 5.585 | 5.6748 | 5.7645 | 5.8543 | 5.9352 | 6.0153 | 6.0955 | 6.1711
lb/hr | 19.8278 | 21.1736 | 22.48 | 23.7864 | 25.0883 | 26.3183 | 27.5483 | 28.7783 | 29.9614 | 31.1146 | 32.2494 | 33.3765 | 34.4635 | 35.5329 | 36.58 | 37.5985 | 38.6057 | 39.5733 | 40.5245 | 41.432 | 42.3395 | 43.2469 | 44.0889 | 44.9165 | 45.7442 | 46.5421 | 47.29 | 48.0378 | 48.7857 | 49.4597 | 50.1278 | 50.7959 | 51.4258
lb/hr (scaled) | 19.8278 | 21.1736 | 22.48 | 23.7864 | 25.0883 | 26.3183 | 27.5483 | 28.7783 | 29.9614 | 31.1146 | 32.2494 | 33.3765 | 34.4635 | 35.5329 | 36.58 | 37.5985 | 38.6057 | 39.5733 | 40.5245 | 41.432 | 42.3395 | 43.2469 | 44.0889 | 44.9165 | 45.7442 | 46.5421 | 47.29 | 48.0378 | 48.7857 | 49.4597 | 50.1278 | 50.7959 | 51.4258
Manifold Vacuum (kpa) vs Fuel Flow (lb/hr)
kpa | -120 | -114 | -108 | -101 | -95 | -89 | -83 | -76 | -70 | -64 | -58 | -51 | -45 | -39 | -33 | -26 | -20 | -14 | -8 | -1 | 5 | 11 | 18 | 24 | 30 | 36 | 43 | 49 | 55 | 61 | 68 | 74 | 80
g/s | 3.539 | 3.5814 | 3.6238 | 3.6726 | 3.7135 | 3.7543 | 3.7952 | 3.8428 | 3.8837 | 3.9245 | 3.9654 | 4.0118 | 4.0509 | 4.09 | 4.1291 | 4.1748 | 4.2137 | 4.2514 | 4.2891 | 4.333 | 4.3707 | 4.4084 | 4.4514 | 4.4876 | 4.5239 | 4.5601 | 4.6024 | 4.6384 | 4.6733 | 4.7081 | 4.7487 | 4.7835 | 4.8183
g/s (scaled) | 3.539 | 3.5814 | 3.6238 | 3.6726 | 3.7135 | 3.7543 | 3.7952 | 3.8428 | 3.8837 | 3.9245 | 3.9654 | 4.0118 | 4.0509 | 4.09 | 4.1291 | 4.1748 | 4.2137 | 4.2514 | 4.2891 | 4.333 | 4.3707 | 4.4084 | 4.4514 | 4.4876 | 4.5239 | 4.5601 | 4.6024 | 4.6384 | 4.6733 | 4.7081 | 4.7487 | 4.7835 | 4.8183
lb/hr | 29.4919 | 29.8453 | 30.1986 | 30.6053 | 30.9457 | 31.2861 | 31.6264 | 32.0235 | 32.3639 | 32.7043 | 33.0446 | 33.4315 | 33.7575 | 34.0835 | 34.4095 | 34.7898 | 35.1143 | 35.4283 | 35.7424 | 36.1087 | 36.4228 | 36.7368 | 37.0946 | 37.3967 | 37.6988 | 38.0008 | 38.3533 | 38.6537 | 38.9438 | 39.2339 | 39.5724 | 39.8625 | 40.1526
lb/hr (scaled) | 29.4919 | 29.8453 | 30.1986 | 30.6053 | 30.9457 | 31.2861 | 31.6264 | 32.0235 | 32.3639 | 32.7043 | 33.0446 | 33.4315 | 33.7575 | 34.0835 | 34.4095 | 34.7898 | 35.1143 | 35.4283 | 35.7424 | 36.1087 | 36.4228 | 36.7368 | 37.0946 | 37.3967 | 37.6988 | 38.0008 | 38.3533 | 38.6537 | 38.9438 | 39.2339 | 39.5724 | 39.8625 | 40.1526
Manifold Vacuum (kpa) vs Fuel Flow (lb/hr)
kpa | -80 | -70 | -60 | -50 | -40 | -30 | -20 | -10 | 0 | 10 | 20 | 30 | 40 | 50 | 60 | 70 | 80
g/s | 3.8156 | 3.8837 | 3.9517 | 4.0183 | 4.0835 | 4.1487 | 4.2137 | 4.2765 | 4.3393 | 4.4021 | 4.4634 | 4.5239 | 4.5843 | 4.6442 | 4.7023 | 4.7603 | 4.8183
g/s (scaled) | 3.8156 | 3.8837 | 3.9517 | 4.0183 | 4.0835 | 4.1487 | 4.2137 | 4.2765 | 4.3393 | 4.4021 | 4.4634 | 4.5239 | 4.5843 | 4.6442 | 4.7023 | 4.7603 | 4.8183
lb/hr | 31.7966 | 32.3639 | 32.9312 | 33.4858 | 34.0292 | 34.5725 | 35.1143 | 35.6377 | 36.1611 | 36.6845 | 37.1953 | 37.6988 | 38.2022 | 38.702 | 39.1856 | 39.6691 | 40.1526
lb/hr (scaled) | 31.7966 | 32.3639 | 32.9312 | 33.4858 | 34.0292 | 34.5725 | 35.1143 | 35.6377 | 36.1611 | 36.6845 | 37.1953 | 37.6988 | 38.2022 | 38.702 | 39.1856 | 39.6691 | 40.1526
Manifold Vacuum (kpa) vs Fuel Flow (lb/hr)
kpa | 0 | 5 | 10 | 15 | 20 | 25 | 30 | 35 | 40 | 45 | 50 | 55 | 60 | 65 | 70 | 75 | 80
g/s | 4.3393 | 4.3707 | 4.4021 | 4.4332 | 4.4634 | 4.4936 | 4.5239 | 4.5541 | 4.5843 | 4.6145 | 4.6442 | 4.6733 | 4.7023 | 4.7313 | 4.7603 | 4.7893 | 4.8183
g/s (scaled) | 4.3393 | 4.3707 | 4.4021 | 4.4332 | 4.4634 | 4.4936 | 4.5239 | 4.5541 | 4.5843 | 4.6145 | 4.6442 | 4.6733 | 4.7023 | 4.7313 | 4.7603 | 4.7893 | 4.8183
lb/hr | 36.1611 | 36.4228 | 36.6845 | 36.9436 | 37.1953 | 37.447 | 37.6988 | 37.9505 | 38.2022 | 38.454 | 38.702 | 38.9438 | 39.1856 | 39.4273 | 39.6691 | 39.9108 | 40.1526
lb/hr (scaled) | 36.1611 | 36.4228 | 36.6845 | 36.9436 | 37.1953 | 37.447 | 37.6988 | 37.9505 | 38.2022 | 38.454 | 38.702 | 38.9438 | 39.1856 | 39.4273 | 39.6691 | 39.9108 | 40.1526
Manifold Vacuum (kpa) vs Fuel Flow (lb/hr)
kpa | 0 | 10 | 20 | 30 | 40 | 50 | 60 | 70 | 80 | 90 | 100
g/s | 4.3393 | 4.4021 | 4.4634 | 4.5239 | 4.5843 | 4.6442 | 4.7023 | 4.7603 | 4.8183 | 4.8737 | 4.9281
g/s (scaled) | 4.3393 | 4.4021 | 4.4634 | 4.5239 | 4.5843 | 4.6442 | 4.7023 | 4.7603 | 4.8183 | 4.8737 | 4.9281
lb/hr | 36.1611 | 36.6845 | 37.1953 | 37.6988 | 38.2022 | 38.702 | 39.1856 | 39.6691 | 40.1526 | 40.6142 | 41.0678
lb/hr (scaled) | 36.1611 | 36.6845 | 37.1953 | 37.6988 | 38.2022 | 38.702 | 39.1856 | 39.6691 | 40.1526 | 40.6142 | 41.0678