## Offset AUS
AUS Injection: 56010-450 Series Injector
Differential Fuel Pressure (kpa) vs Battery Voltage (v) vs Injector Offset (ms)
↓ volts / kpa → | 128 | 144 | 160 | 176 | 192 | 208 | 224 | 240 | 256 | 272 | 288 | 304 | 320 | 336 | 352 | 368 | 384 | 400 | 416 | 432 | 448 | 464 | 480 | 496 | 512 | 528 | 544 | 560 | 576 | 592 | 608 | 624 | 640
↓ volts / psi → | 18.5648 | 20.8854 | 23.206 | 25.5266 | 27.8472 | 30.1678 | 32.4884 | 34.809 | 37.1297 | 39.4503 | 41.7709 | 44.0915 | 46.4121 | 48.7327 | 51.0533 | 53.3739 | 55.6945 | 58.0151 | 60.3357 | 62.6563 | 64.9769 | 67.2975 | 69.6181 | 71.9387 | 74.2593 | 76.5799 | 78.9005 | 81.2211 | 83.5417 | 85.8623 | 88.1829 | 90.5035 | 92.8241
4 | 1.9733 | 2.0549 | 2.1365 | 2.2181 | 2.2997 | 2.3835 | 2.4943 | 2.6052 | 2.7161 | 2.8427 | 3.0751 | 3.2591 | 3.3888 | 3.5185 | 3.6482 | 3.7778 | 3.9075 | 4.0372 | 4.1669 | 4.2966 | 4.4262 | 4.6587 | 4.8923 | 5.1258 | 5.3593 | 5.5929 | 5.8264 | 6.0599 | 6.2934 | 6.527 | 6.7605 | 6.994 | 7.2276
5 | 1.7029 | 1.7765 | 1.8502 | 1.9238 | 1.9974 | 2.073 | 2.174 | 2.2751 | 2.3762 | 2.4913 | 2.7009 | 2.8628 | 2.971 | 3.0793 | 3.1876 | 3.2958 | 3.4041 | 3.5123 | 3.6206 | 3.7289 | 3.8371 | 4.0308 | 4.2253 | 4.4198 | 4.6143 | 4.8089 | 5.0034 | 5.1979 | 5.3924 | 5.5869 | 5.7815 | 5.976 | 6.1705
6 | 1.5182 | 1.5866 | 1.6549 | 1.7233 | 1.7917 | 1.8622 | 1.9587 | 2.0552 | 2.1517 | 2.2598 | 2.4456 | 2.57 | 2.6255 | 2.681 | 2.7455 | 2.8208 | 2.924 | 3.0922 | 3.2604 | 3.4286 | 3.5967 | 3.8295 | 4.0629 | 4.2576 | 4.4446 | 4.6316 | 4.8186 | 5.0056 | 5.1926 | 5.3796 | 5.5665 | 5.7468 | 5.9028
7 | 1.1248 | 1.178 | 1.2312 | 1.2844 | 1.3375 | 1.3925 | 1.471 | 1.5495 | 1.628 | 1.7192 | 1.8959 | 2.0053 | 2.0391 | 2.0729 | 2.1066 | 2.1404 | 2.1741 | 2.2079 | 2.2417 | 2.2754 | 2.3092 | 2.4043 | 2.5001 | 2.5959 | 2.6916 | 2.7874 | 2.8832 | 2.9789 | 3.0747 | 3.1705 | 3.2662 | 3.351 | 3.3959
8 | 0.79827 | 0.8479 | 0.89753 | 0.94716 | 0.99679 | 1.0477 | 1.1144 | 1.1812 | 1.248 | 1.3229 | 1.4528 | 1.5317 | 1.5531 | 1.5745 | 1.5959 | 1.6173 | 1.6387 | 1.6601 | 1.6815 | 1.7029 | 1.7244 | 1.7736 | 1.8232 | 1.8728 | 1.9223 | 1.9719 | 2.0215 | 2.071 | 2.1206 | 2.1701 | 2.2197 | 2.2638 | 2.2881
9 | 0.57934 | 0.6228 | 0.66625 | 0.70971 | 0.75317 | 0.79778 | 0.8573 | 0.91681 | 0.97632 | 1.042 | 1.149 | 1.2165 | 1.2395 | 1.2625 | 1.2855 | 1.3086 | 1.3316 | 1.3546 | 1.3776 | 1.4006 | 1.4237 | 1.4542 | 1.4847 | 1.5153 | 1.5459 | 1.5765 | 1.6071 | 1.6376 | 1.6682 | 1.6988 | 1.7294 | 1.7599 | 1.7905
10 | 0.43928 | 0.47248 | 0.50567 | 0.53887 | 0.57207 | 0.60699 | 0.66399 | 0.72099 | 0.77799 | 0.84141 | 0.94801 | 1.0139 | 1.0339 | 1.054 | 1.0741 | 1.0941 | 1.1142 | 1.1342 | 1.1543 | 1.1743 | 1.1944 | 1.2189 | 1.2434 | 1.2679 | 1.2925 | 1.317 | 1.3416 | 1.3661 | 1.3907 | 1.4152 | 1.4397 | 1.4643 | 1.4888
11 | 0.32345 | 0.3603 | 0.39715 | 0.43401 | 0.47086 | 0.50819 | 0.55162 | 0.59506 | 0.6385 | 0.69011 | 0.79675 | 0.85987 | 0.874 | 0.88813 | 0.90226 | 0.91639 | 0.93052 | 0.94465 | 0.95878 | 0.97291 | 0.98704 | 1.009 | 1.0309 | 1.0529 | 1.0749 | 1.0969 | 1.1189 | 1.1409 | 1.1629 | 1.1849 | 1.2069 | 1.2289 | 1.2509
12 | 0.21848 | 0.24887 | 0.27926 | 0.30964 | 0.34003 | 0.37164 | 0.41889 | 0.46614 | 0.5134 | 0.56638 | 0.65794 | 0.71169 | 0.72289 | 0.73409 | 0.74529 | 0.75649 | 0.76769 | 0.77889 | 0.79009 | 0.80129 | 0.81249 | 0.83091 | 0.84941 | 0.86791 | 0.88641 | 0.90491 | 0.92341 | 0.94191 | 0.96041 | 0.97891 | 0.99741 | 1.0159 | 1.0344
13 | 0.20585 | 0.2331 | 0.26035 | 0.2876 | 0.31486 | 0.34216 | 0.37018 | 0.39819 | 0.42621 | 0.45894 | 0.52346 | 0.5636 | 0.57632 | 0.58903 | 0.60174 | 0.61446 | 0.62717 | 0.63989 | 0.6526 | 0.66531 | 0.67803 | 0.69194 | 0.70586 | 0.71978 | 0.7337 | 0.74762 | 0.76155 | 0.77547 | 0.78939 | 0.80331 | 0.81723 | 0.83116 | 0.84508
14 | 0.17524 | 0.19448 | 0.21372 | 0.23296 | 0.25221 | 0.27167 | 0.29391 | 0.31615 | 0.3384 | 0.36352 | 0.40806 | 0.4382 | 0.45212 | 0.46605 | 0.47997 | 0.4939 | 0.50783 | 0.52175 | 0.53568 | 0.5496 | 0.56353 | 0.57419 | 0.58482 | 0.59545 | 0.60607 | 0.6167 | 0.62733 | 0.63796 | 0.64858 | 0.65921 | 0.66984 | 0.68047 | 0.69109
15 | 0.14586 | 0.15742 | 0.16899 | 0.18055 | 0.19212 | 0.20406 | 0.22077 | 0.23747 | 0.25418 | 0.27502 | 0.32366 | 0.35377 | 0.36302 | 0.37226 | 0.38151 | 0.39076 | 0.40001 | 0.40926 | 0.4185 | 0.42775 | 0.437 | 0.44772 | 0.45846 | 0.46919 | 0.47993 | 0.49066 | 0.5014 | 0.51213 | 0.52287 | 0.5336 | 0.54434 | 0.55507 | 0.56581
16 | 0.038182 | 0.047332 | 0.067487 | 0.087642 | 0.1078 | 0.12725 | 0.13767 | 0.14808 | 0.1585 | 0.1752 | 0.2341 | 0.2675 | 0.2722 | 0.2769 | 0.2816 | 0.28629 | 0.29099 | 0.29569 | 0.30039 | 0.30509 | 0.30978 | 0.32205 | 0.33438 | 0.34672 | 0.35906 | 0.3714 | 0.38374 | 0.39608 | 0.40842 | 0.42076 | 0.4331 | 0.44403 | 0.44992
17 | 0.0378 | 0.040807 | 0.044898 | 0.04899 | 0.053081 | 0.057215 | 0.0619 | 0.066584 | 0.071269 | 0.082031 | 0.13368 | 0.16404 | 0.17045 | 0.17685 | 0.18325 | 0.18965 | 0.19605 | 0.20246 | 0.20886 | 0.21526 | 0.22166 | 0.23364 | 0.24567 | 0.2577 | 0.26973 | 0.28176 | 0.29379 | 0.30583 | 0.31786 | 0.32989 | 0.34192 | 0.35395 | 0.36598
18 | 0.031174 | 0.032806 | 0.034668 | 0.03653 | 0.038392 | 0.040358 | 0.043663 | 0.046967 | 0.050271 | 0.054184 | 0.062193 | 0.068822 | 0.073898 | 0.078973 | 0.084049 | 0.089125 | 0.0942 | 0.099276 | 0.10435 | 0.10943 | 0.1145 | 0.13083 | 0.14728 | 0.16372 | 0.18016 | 0.1966 | 0.21305 | 0.22949 | 0.24593 | 0.26238 | 0.27882 | 0.29333 | 0.30085
19 | 0.016901 | 0.017786 | 0.018796 | 0.019805 | 0.020815 | 0.021851 | 0.02323 | 0.024609 | 0.025988 | 0.027719 | 0.031816 | 0.035311 | 0.038128 | 0.040945 | 0.04472 | 0.04965 | 0.054948 | 0.061109 | 0.067494 | 0.075196 | 0.082898 | 0.093707 | 0.10455 | 0.1118 | 0.11835 | 0.1249 | 0.13145 | 0.14388 | 0.16158 | 0.17929 | 0.197 | 0.21264 | 0.22083
20 | 0.010783 | 0.01152 | 0.012372 | 0.013223 | 0.014075 | 0.014933 | 0.015876 | 0.016818 | 0.017761 | 0.019029 | 0.022488 | 0.025469 | 0.027913 | 0.030358 | 0.03371 | 0.038156 | 0.042988 | 0.048724 | 0.05453 | 0.060752 | 0.066975 | 0.075708 | 0.084466 | 0.090328 | 0.09562 | 0.10091 | 0.1062 | 0.11196 | 0.11814 | 0.12432 | 0.1305 | 0.13729 | 0.14629
Differential Fuel Pressure (kpa) vs Battery Voltage (v) vs Injector Offset (ms)
↓ volts / kpa → | 128 | 148 | 168 | 188 | 208 | 228 | 248 | 268 | 288 | 308 | 328 | 348 | 368 | 388 | 408 | 428 | 448 | 468 | 488 | 508 | 528 | 548 | 568 | 588 | 608 | 628 | 648 | 668 | 688 | 708 | 728 | 748 | 768
↓ volts / psi → | 18.6 | 21.5 | 24.4 | 27.3 | 30.2 | 33.1 | 36 | 38.9 | 41.8 | 44.7 | 47.6 | 50.5 | 53.4 | 56.3 | 59.2 | 62.1 | 65 | 67.9 | 70.8 | 73.7 | 76.6 | 79.5 | 82.4 | 85.3 | 88.2 | 91.1 | 94 | 96.9 | 99.8 | 102.7 | 105.6 | 108.5 | 111.4
4 | 1.9733 | 2.0753 | 2.1773 | 2.2793 | 2.3835 | 2.5221 | 2.6606 | 2.7992 | 3.0751 | 3.2915 | 3.4536 | 3.6157 | 3.7778 | 3.9399 | 4.102 | 4.2641 | 4.4262 | 4.7171 | 5.009 | 5.3009 | 5.5929 | 5.8848 | 6.1767 | 6.4686 | 6.7605 | 7.0524 | 7.3443 | 7.6362 | 7.9281 | 7.971 | 7.9941 | 8.0171 | 8.0403
5 | 1.7029 | 1.7949 | 1.887 | 1.979 | 2.073 | 2.1993 | 2.3256 | 2.452 | 2.7009 | 2.8898 | 3.0252 | 3.1605 | 3.2958 | 3.4311 | 3.5665 | 3.7018 | 3.8371 | 4.0794 | 4.3226 | 4.5657 | 4.8089 | 5.052 | 5.2952 | 5.5383 | 5.7815 | 6.0246 | 6.2678 | 6.5109 | 6.7541 | 6.7902 | 6.8098 | 6.8295 | 6.8492
6 | 1.5182 | 1.6037 | 1.6891 | 1.7746 | 1.8622 | 1.9828 | 2.1035 | 2.2241 | 2.4456 | 2.5839 | 2.6532 | 2.7266 | 2.8208 | 2.966 | 3.1763 | 3.3865 | 3.5967 | 3.8879 | 4.1641 | 4.3978 | 4.6316 | 4.8653 | 5.0991 | 5.3328 | 5.5665 | 5.7858 | 5.9808 | 6.1758 | 6.3708 | 6.4386 | 6.4963 | 6.5539 | 6.5931
7 | 1.1248 | 1.1913 | 1.2578 | 1.3242 | 1.3925 | 1.4907 | 1.5888 | 1.6869 | 1.8959 | 2.0138 | 2.056 | 2.0982 | 2.1404 | 2.1826 | 2.2248 | 2.267 | 2.3092 | 2.4283 | 2.548 | 2.6677 | 2.7874 | 2.9071 | 3.0268 | 3.1465 | 3.2662 | 3.3622 | 3.4184 | 3.4746 | 3.5308 | 3.587 | 3.6432 | 3.6994 | 3.7614
8 | 0.79827 | 0.86031 | 0.92234 | 0.98438 | 1.0477 | 1.1311 | 1.2146 | 1.2981 | 1.4528 | 1.537 | 1.5638 | 1.5906 | 1.6173 | 1.6441 | 1.6708 | 1.6976 | 1.7244 | 1.786 | 1.848 | 1.9099 | 1.9719 | 2.0338 | 2.0958 | 2.1577 | 2.2197 | 2.2699 | 2.3003 | 2.3307 | 2.3611 | 2.3915 | 2.4219 | 2.4523 | 2.4855
9 | 0.57934 | 0.63366 | 0.68798 | 0.7423 | 0.79778 | 0.87218 | 0.94657 | 1.021 | 1.149 | 1.2222 | 1.251 | 1.2798 | 1.3086 | 1.3373 | 1.3661 | 1.3949 | 1.4237 | 1.4618 | 1.5 | 1.5383 | 1.5765 | 1.6147 | 1.6529 | 1.6911 | 1.7294 | 1.7676 | 1.8058 | 1.844 | 1.8823 | 1.8905 | 1.8964 | 1.9022 | 1.9172
10 | 0.43928 | 0.48077 | 0.52227 | 0.56377 | 0.60699 | 0.67824 | 0.74949 | 0.82074 | 0.94801 | 1.0189 | 1.044 | 1.069 | 1.0941 | 1.1192 | 1.1442 | 1.1693 | 1.1944 | 1.225 | 1.2557 | 1.2863 | 1.317 | 1.3477 | 1.3784 | 1.4091 | 1.4397 | 1.4704 | 1.5011 | 1.5318 | 1.5625 | 1.5701 | 1.5758 | 1.5816 | 1.5943
11 | 0.32345 | 0.36952 | 0.41558 | 0.46165 | 0.50819 | 0.56248 | 0.61678 | 0.67107 | 0.79675 | 0.8634 | 0.88106 | 0.89873 | 0.91639 | 0.93405 | 0.95171 | 0.96938 | 0.98704 | 1.0145 | 1.0419 | 1.0694 | 1.0969 | 1.1244 | 1.1519 | 1.1794 | 1.2069 | 1.2344 | 1.2619 | 1.2893 | 1.3168 | 1.3213 | 1.3239 | 1.3264 | 1.3361
12 | 0.21848 | 0.25647 | 0.29445 | 0.33243 | 0.37164 | 0.4307 | 0.48977 | 0.54884 | 0.65794 | 0.71449 | 0.72849 | 0.74249 | 0.75649 | 0.77049 | 0.78449 | 0.79849 | 0.81249 | 0.83554 | 0.85866 | 0.88179 | 0.90491 | 0.92804 | 0.95116 | 0.97429 | 0.99741 | 1.0205 | 1.0437 | 1.0668 | 1.0899 | 1.0932 | 1.0949 | 1.0966 | 1.1044
13 | 0.20585 | 0.23991 | 0.27398 | 0.30804 | 0.34216 | 0.37718 | 0.4122 | 0.44722 | 0.52346 | 0.56678 | 0.58267 | 0.59857 | 0.61446 | 0.63035 | 0.64624 | 0.66214 | 0.67803 | 0.69542 | 0.71282 | 0.73022 | 0.74762 | 0.76503 | 0.78243 | 0.79983 | 0.81723 | 0.83464 | 0.85204 | 0.86944 | 0.88684 | 0.89198 | 0.89614 | 0.90031 | 0.90818
14 | 0.17524 | 0.19929 | 0.22334 | 0.2474 | 0.27167 | 0.29947 | 0.32727 | 0.35508 | 0.40806 | 0.44168 | 0.45909 | 0.47649 | 0.4939 | 0.51131 | 0.52872 | 0.54612 | 0.56353 | 0.57685 | 0.59013 | 0.60342 | 0.6167 | 0.62999 | 0.64327 | 0.65655 | 0.66984 | 0.68312 | 0.69641 | 0.70969 | 0.72298 | 0.72952 | 0.73552 | 0.74153 | 0.74952
15 | 0.14586 | 0.16032 | 0.17477 | 0.18923 | 0.20406 | 0.22494 | 0.24583 | 0.26671 | 0.32366 | 0.35608 | 0.36764 | 0.3792 | 0.39076 | 0.40232 | 0.41388 | 0.42544 | 0.437 | 0.4504 | 0.46382 | 0.47724 | 0.49066 | 0.50408 | 0.5175 | 0.53092 | 0.54434 | 0.55776 | 0.57117 | 0.58459 | 0.59801 | 0.60163 | 0.60447 | 0.60731 | 0.61312
16 | 0.038182 | 0.052371 | 0.077565 | 0.10276 | 0.12725 | 0.14027 | 0.15329 | 0.16632 | 0.2341 | 0.26868 | 0.27455 | 0.28042 | 0.28629 | 0.29217 | 0.29804 | 0.30391 | 0.30978 | 0.32513 | 0.34055 | 0.35598 | 0.3714 | 0.38683 | 0.40225 | 0.41767 | 0.4331 | 0.44551 | 0.45286 | 0.46022 | 0.46758 | 0.47493 | 0.48229 | 0.48965 | 0.49774
17 | 0.0378 | 0.04183 | 0.046944 | 0.052058 | 0.057215 | 0.063071 | 0.068926 | 0.074782 | 0.13368 | 0.16564 | 0.17365 | 0.18165 | 0.18965 | 0.19765 | 0.20566 | 0.21366 | 0.22166 | 0.23665 | 0.25168 | 0.26672 | 0.28176 | 0.2968 | 0.31184 | 0.32688 | 0.34192 | 0.35696 | 0.372 | 0.38704 | 0.40208 | 0.40367 | 0.4042 | 0.40473 | 0.40938
18 | 0.031174 | 0.033271 | 0.035599 | 0.037926 | 0.040358 | 0.044489 | 0.048619 | 0.052749 | 0.062193 | 0.070091 | 0.076436 | 0.08278 | 0.089125 | 0.095469 | 0.10181 | 0.10816 | 0.1145 | 0.13494 | 0.1555 | 0.17605 | 0.1966 | 0.21716 | 0.23771 | 0.25826 | 0.27882 | 0.29521 | 0.30461 | 0.31402 | 0.32343 | 0.33284 | 0.34224 | 0.35165 | 0.36209
19 | 0.016901 | 0.018039 | 0.0193 | 0.020562 | 0.021851 | 0.023575 | 0.025299 | 0.027023 | 0.031816 | 0.036015 | 0.039536 | 0.043488 | 0.04965 | 0.056488 | 0.06419 | 0.07327 | 0.082898 | 0.096417 | 0.10853 | 0.11672 | 0.1249 | 0.13309 | 0.15273 | 0.17486 | 0.197 | 0.21469 | 0.22492 | 0.23515 | 0.24539 | 0.25562 | 0.26585 | 0.27608 | 0.28741
20 | 0.010783 | 0.011733 | 0.012798 | 0.013862 | 0.014933 | 0.016112 | 0.01729 | 0.018468 | 0.022488 | 0.02608 | 0.029135 | 0.032599 | 0.038156 | 0.044422 | 0.051591 | 0.059197 | 0.066975 | 0.077897 | 0.087682 | 0.094297 | 0.10091 | 0.10753 | 0.11505 | 0.12277 | 0.1305 | 0.13954 | 0.1508 | 0.16205 | 0.17331 | 0.18457 | 0.19583 | 0.20708 | 0.21959
Manifold Vacuum (kpa) vs Battery Voltage (v) vs Injector Offset (ms)
↓ volts / kpa → | -120 | -114 | -108 | -101 | -95 | -89 | -83 | -76 | -70 | -64 | -58 | -51 | -45 | -39 | -33 | -26 | -20 | -14 | -8 | -1 | 5 | 11 | 18 | 24 | 30 | 36 | 43 | 49 | 55 | 61 | 68 | 74 | 80
4.5 | 2.7668 | 2.8536 | 2.9321 | 3.0044 | 3.0286 | 3.0452 | 3.0617 | 3.0811 | 3.0977 | 3.1347 | 3.1724 | 3.218 | 3.2572 | 3.2963 | 3.3354 | 3.3823 | 3.4231 | 3.4645 | 3.5059 | 3.5542 | 3.6049 | 3.6614 | 3.7502 | 3.8263 | 3.9025 | 3.9786 | 4.0672 | 4.143 | 4.2174 | 4.2916 | 4.3781 | 4.4522 | 4.5264
5 | 2.6361 | 2.7001 | 2.7614 | 2.8264 | 2.8695 | 2.9101 | 2.9507 | 2.9981 | 3.0387 | 3.0793 | 3.1199 | 3.1673 | 3.2079 | 3.2485 | 3.2891 | 3.3364 | 3.377 | 3.4176 | 3.4582 | 3.5056 | 3.5462 | 3.5868 | 3.6341 | 3.6747 | 3.7153 | 3.7559 | 3.8063 | 3.8528 | 3.9214 | 3.9943 | 4.0794 | 4.1524 | 4.2253
5.5 | 2.5109 | 2.5717 | 2.629 | 2.6876 | 2.7215 | 2.7522 | 2.7829 | 2.8187 | 2.8494 | 2.8824 | 2.9154 | 2.9541 | 2.9873 | 3.0205 | 3.0537 | 3.1002 | 3.145 | 3.1934 | 3.2417 | 3.2981 | 3.3474 | 3.3973 | 3.4578 | 3.5096 | 3.5614 | 3.6133 | 3.6762 | 3.733 | 3.8081 | 3.8869 | 3.9788 | 4.0576 | 4.1364
6 | 2.3856 | 2.4433 | 2.4966 | 2.5487 | 2.5735 | 2.5943 | 2.6151 | 2.6394 | 2.6602 | 2.6855 | 2.7109 | 2.741 | 2.7668 | 2.7926 | 2.8183 | 2.8639 | 2.913 | 2.9691 | 3.0252 | 3.0907 | 3.1487 | 3.2078 | 3.2814 | 3.3445 | 3.4075 | 3.4706 | 3.5462 | 3.6132 | 3.6949 | 3.7795 | 3.8783 | 3.9629 | 4.0475
6.5 | 2.1147 | 2.1701 | 2.2209 | 2.2696 | 2.2905 | 2.3072 | 2.3239 | 2.3435 | 2.3602 | 2.3792 | 2.3982 | 2.4207 | 2.4399 | 2.4591 | 2.4783 | 2.5085 | 2.5394 | 2.5738 | 2.6081 | 2.6483 | 2.6836 | 2.7195 | 2.7636 | 2.8015 | 2.8394 | 2.8772 | 2.9235 | 2.9655 | 3.0227 | 3.083 | 3.1533 | 3.2135 | 3.2738
7 | 1.8438 | 1.8968 | 1.9451 | 1.9904 | 2.0074 | 2.0201 | 2.0328 | 2.0475 | 2.0602 | 2.0729 | 2.0855 | 2.1003 | 2.113 | 2.1256 | 2.1383 | 2.153 | 2.1657 | 2.1784 | 2.191 | 2.2058 | 2.2185 | 2.2311 | 2.2459 | 2.2586 | 2.2712 | 2.2839 | 2.3008 | 2.3177 | 2.3505 | 2.3864 | 2.4283 | 2.4642 | 2.5001
7.5 | 1.6275 | 1.6741 | 1.7165 | 1.756 | 1.7702 | 1.7806 | 1.7909 | 1.803 | 1.8133 | 1.8237 | 1.834 | 1.8461 | 1.8564 | 1.8668 | 1.8771 | 1.8892 | 1.8995 | 1.9099 | 1.9202 | 1.9323 | 1.9426 | 1.953 | 1.9651 | 1.9754 | 1.9857 | 1.9961 | 2.0097 | 2.0232 | 2.0481 | 2.0754 | 2.1072 | 2.1344 | 2.1617
8 | 1.4112 | 1.4514 | 1.4878 | 1.5215 | 1.533 | 1.541 | 1.5491 | 1.5584 | 1.5665 | 1.5745 | 1.5825 | 1.5919 | 1.5999 | 1.6079 | 1.616 | 1.6253 | 1.6334 | 1.6414 | 1.6494 | 1.6588 | 1.6668 | 1.6748 | 1.6842 | 1.6922 | 1.7003 | 1.7083 | 1.7186 | 1.7286 | 1.7458 | 1.7643 | 1.786 | 1.8046 | 1.8232
8.5 | 1.2621 | 1.2991 | 1.3327 | 1.364 | 1.3755 | 1.3838 | 1.3921 | 1.4018 | 1.4102 | 1.4185 | 1.4268 | 1.4366 | 1.4449 | 1.4532 | 1.4615 | 1.4713 | 1.4796 | 1.4879 | 1.4963 | 1.506 | 1.5143 | 1.5226 | 1.5324 | 1.5407 | 1.549 | 1.5573 | 1.5677 | 1.5772 | 1.5914 | 1.6064 | 1.6239 | 1.6389 | 1.654
9 | 1.113 | 1.1467 | 1.1775 | 1.2066 | 1.2179 | 1.2265 | 1.2352 | 1.2452 | 1.2539 | 1.2625 | 1.2711 | 1.2812 | 1.2899 | 1.2985 | 1.3071 | 1.3172 | 1.3258 | 1.3345 | 1.3431 | 1.3532 | 1.3618 | 1.3704 | 1.3805 | 1.3891 | 1.3978 | 1.4064 | 1.4167 | 1.4259 | 1.437 | 1.4484 | 1.4618 | 1.4733 | 1.4847
9.5 | 1.013 | 1.0465 | 1.0771 | 1.1057 | 1.1165 | 1.1246 | 1.1327 | 1.1421 | 1.1502 | 1.1583 | 1.1663 | 1.1758 | 1.1838 | 1.1919 | 1.2 | 1.2094 | 1.2175 | 1.2256 | 1.2336 | 1.2431 | 1.2511 | 1.2592 | 1.2686 | 1.2767 | 1.2848 | 1.2929 | 1.3025 | 1.311 | 1.321 | 1.3313 | 1.3434 | 1.3537 | 1.3641
10 | 0.91301 | 0.94632 | 0.9766 | 1.0048 | 1.0151 | 1.0227 | 1.0302 | 1.039 | 1.0465 | 1.054 | 1.0615 | 1.0703 | 1.0778 | 1.0853 | 1.0928 | 1.1016 | 1.1091 | 1.1167 | 1.1242 | 1.133 | 1.1405 | 1.148 | 1.1568 | 1.1643 | 1.1718 | 1.1793 | 1.1882 | 1.1961 | 1.2051 | 1.2143 | 1.225 | 1.2342 | 1.2434
10.5 | 0.83988 | 0.87228 | 0.90163 | 0.92874 | 0.93795 | 0.94436 | 0.95077 | 0.95825 | 0.96466 | 0.97106 | 0.97747 | 0.98495 | 0.99136 | 0.99777 | 1.0042 | 1.0117 | 1.0181 | 1.0245 | 1.0309 | 1.0384 | 1.0448 | 1.0512 | 1.0587 | 1.0651 | 1.0715 | 1.0779 | 1.0856 | 1.0924 | 1.1008 | 1.1095 | 1.1197 | 1.1284 | 1.1372
11 | 0.76675 | 0.79824 | 0.82666 | 0.85263 | 0.86075 | 0.86605 | 0.87135 | 0.87753 | 0.88283 | 0.88813 | 0.89343 | 0.89961 | 0.90491 | 0.91021 | 0.91551 | 0.92169 | 0.92699 | 0.93229 | 0.93758 | 0.94377 | 0.94907 | 0.95436 | 0.96055 | 0.96584 | 0.97114 | 0.97644 | 0.9829 | 0.98874 | 0.99658 | 1.0048 | 1.0145 | 1.0227 | 1.0309
11.5 | 0.69763 | 0.72756 | 0.75454 | 0.77911 | 0.78657 | 0.79132 | 0.79607 | 0.80161 | 0.80636 | 0.81111 | 0.81586 | 0.8214 | 0.82615 | 0.8309 | 0.83565 | 0.84119 | 0.84594 | 0.85069 | 0.85544 | 0.86098 | 0.86573 | 0.87048 | 0.87602 | 0.88077 | 0.88552 | 0.89026 | 0.89607 | 0.90134 | 0.90855 | 0.91614 | 0.925 | 0.93259 | 0.94018
12 | 0.62851 | 0.65688 | 0.68242 | 0.70559 | 0.71239 | 0.71659 | 0.72079 | 0.72569 | 0.72989 | 0.73409 | 0.73829 | 0.74319 | 0.74739 | 0.75159 | 0.75579 | 0.76069 | 0.76489 | 0.76909 | 0.77329 | 0.77819 | 0.78239 | 0.78659 | 0.79149 | 0.79569 | 0.79989 | 0.80409 | 0.80924 | 0.81394 | 0.82051 | 0.82745 | 0.83554 | 0.84248 | 0.84941
12.5 | 0.56659 | 0.59042 | 0.61198 | 0.63182 | 0.6384 | 0.64288 | 0.64736 | 0.65259 | 0.65708 | 0.66156 | 0.66605 | 0.67128 | 0.67576 | 0.68024 | 0.68473 | 0.68996 | 0.69444 | 0.69893 | 0.70341 | 0.70864 | 0.71312 | 0.71761 | 0.72284 | 0.72732 | 0.73181 | 0.73629 | 0.74167 | 0.74645 | 0.75231 | 0.75839 | 0.76548 | 0.77156 | 0.77764
13 | 0.50467 | 0.52395 | 0.54153 | 0.55806 | 0.5644 | 0.56917 | 0.57393 | 0.5795 | 0.58426 | 0.58903 | 0.5938 | 0.59936 | 0.60413 | 0.6089 | 0.61366 | 0.61923 | 0.62399 | 0.62876 | 0.63353 | 0.63909 | 0.64386 | 0.64863 | 0.65419 | 0.65896 | 0.66372 | 0.66849 | 0.6741 | 0.67895 | 0.68411 | 0.68933 | 0.69542 | 0.70064 | 0.70586
13.5 | 0.44934 | 0.46584 | 0.48098 | 0.4955 | 0.50173 | 0.50673 | 0.51172 | 0.51755 | 0.52254 | 0.52754 | 0.53253 | 0.53836 | 0.54336 | 0.54835 | 0.55335 | 0.55917 | 0.56417 | 0.56916 | 0.57416 | 0.57999 | 0.58498 | 0.58998 | 0.5958 | 0.6008 | 0.60579 | 0.61079 | 0.61658 | 0.6215 | 0.62616 | 0.63076 | 0.63613 | 0.64074 | 0.64534
14 | 0.39402 | 0.40772 | 0.42043 | 0.43293 | 0.43907 | 0.44429 | 0.44951 | 0.4556 | 0.46083 | 0.46605 | 0.47127 | 0.47736 | 0.48259 | 0.48781 | 0.49303 | 0.49912 | 0.50435 | 0.50957 | 0.51479 | 0.52088 | 0.5261 | 0.53133 | 0.53742 | 0.54264 | 0.54786 | 0.55309 | 0.55906 | 0.56406 | 0.56821 | 0.5722 | 0.57685 | 0.58083 | 0.58482
14.5 | 0.35257 | 0.36639 | 0.37911 | 0.39134 | 0.39671 | 0.40105 | 0.4054 | 0.41047 | 0.41481 | 0.41916 | 0.4235 | 0.42857 | 0.43292 | 0.43726 | 0.44161 | 0.44668 | 0.45102 | 0.45537 | 0.45971 | 0.46478 | 0.46913 | 0.47347 | 0.47854 | 0.48288 | 0.48723 | 0.49158 | 0.49661 | 0.5009 | 0.50495 | 0.50895 | 0.51363 | 0.51763 | 0.52164
15 | 0.31112 | 0.32507 | 0.33778 | 0.34975 | 0.35435 | 0.35781 | 0.36128 | 0.36533 | 0.3688 | 0.37226 | 0.37573 | 0.37978 | 0.38325 | 0.38671 | 0.39018 | 0.39423 | 0.3977 | 0.40116 | 0.40463 | 0.40868 | 0.41215 | 0.41561 | 0.41966 | 0.42313 | 0.4266 | 0.43006 | 0.43416 | 0.43773 | 0.44168 | 0.44571 | 0.4504 | 0.45443 | 0.45846
15.5 | 0.26683 | 0.28159 | 0.29492 | 0.30715 | 0.31107 | 0.31369 | 0.3163 | 0.31935 | 0.32197 | 0.32458 | 0.3272 | 0.33025 | 0.33286 | 0.33548 | 0.33809 | 0.34114 | 0.34376 | 0.34637 | 0.34899 | 0.35204 | 0.35465 | 0.35727 | 0.36032 | 0.36293 | 0.36555 | 0.36816 | 0.37137 | 0.3743 | 0.37839 | 0.38272 | 0.38777 | 0.39209 | 0.39642
16 | 0.22253 | 0.23811 | 0.25206 | 0.26455 | 0.2678 | 0.26956 | 0.27132 | 0.27338 | 0.27514 | 0.2769 | 0.27866 | 0.28072 | 0.28248 | 0.28424 | 0.286 | 0.28806 | 0.28982 | 0.29158 | 0.29334 | 0.2954 | 0.29716 | 0.29892 | 0.30097 | 0.30274 | 0.3045 | 0.30626 | 0.30858 | 0.31087 | 0.31511 | 0.31973 | 0.32513 | 0.32976 | 0.33438
16.5 | 0.17386 | 0.18817 | 0.20105 | 0.21272 | 0.21612 | 0.2182 | 0.22028 | 0.22271 | 0.22479 | 0.22687 | 0.22895 | 0.23138 | 0.23346 | 0.23554 | 0.23763 | 0.24005 | 0.24214 | 0.24422 | 0.2463 | 0.24873 | 0.25081 | 0.25289 | 0.25532 | 0.2574 | 0.25948 | 0.26156 | 0.26422 | 0.26676 | 0.27099 | 0.27556 | 0.28089 | 0.28546 | 0.29003
17 | 0.12518 | 0.13824 | 0.15004 | 0.16089 | 0.16444 | 0.16684 | 0.16924 | 0.17205 | 0.17445 | 0.17685 | 0.17925 | 0.18205 | 0.18445 | 0.18685 | 0.18925 | 0.19205 | 0.19445 | 0.19685 | 0.19925 | 0.20206 | 0.20446 | 0.20686 | 0.20966 | 0.21206 | 0.21446 | 0.21686 | 0.21986 | 0.22264 | 0.22687 | 0.23138 | 0.23665 | 0.24116 | 0.24567
17.5 | 0.092553 | 0.10027 | 0.10733 | 0.11404 | 0.11679 | 0.11894 | 0.1211 | 0.12361 | 0.12576 | 0.12791 | 0.13006 | 0.13257 | 0.13473 | 0.13688 | 0.13903 | 0.14154 | 0.14369 | 0.14584 | 0.148 | 0.15051 | 0.15266 | 0.15481 | 0.15732 | 0.15947 | 0.16163 | 0.16378 | 0.16658 | 0.16932 | 0.17423 | 0.17957 | 0.18579 | 0.19113 | 0.19647
18 | 0.059924 | 0.062296 | 0.064612 | 0.067186 | 0.069139 | 0.071043 | 0.072946 | 0.075167 | 0.07707 | 0.078973 | 0.080877 | 0.083097 | 0.085001 | 0.086904 | 0.088807 | 0.091028 | 0.092931 | 0.094835 | 0.096738 | 0.098959 | 0.10086 | 0.10277 | 0.10499 | 0.10689 | 0.10879 | 0.1107 | 0.11331 | 0.116 | 0.12158 | 0.12775 | 0.13494 | 0.14111 | 0.14728
18.5 | 0.045347 | 0.047119 | 0.048856 | 0.050802 | 0.052313 | 0.053793 | 0.055273 | 0.056999 | 0.058479 | 0.060198 | 0.061925 | 0.06396 | 0.065704 | 0.067448 | 0.069191 | 0.071388 | 0.073376 | 0.075436 | 0.077497 | 0.079901 | 0.082039 | 0.084224 | 0.086963 | 0.089311 | 0.091659 | 0.094006 | 0.096988 | 0.09982 | 0.10444 | 0.10943 | 0.11524 | 0.12022 | 0.1252
19 | 0.030771 | 0.031942 | 0.033099 | 0.034418 | 0.035487 | 0.036543 | 0.0376 | 0.038832 | 0.039888 | 0.041423 | 0.042974 | 0.044822 | 0.046407 | 0.047991 | 0.049575 | 0.051749 | 0.05382 | 0.056038 | 0.058256 | 0.060844 | 0.063216 | 0.065683 | 0.06894 | 0.071732 | 0.074524 | 0.077316 | 0.080666 | 0.083643 | 0.087304 | 0.091101 | 0.09553 | 0.099327 | 0.10312
19.5 | 0.026229 | 0.027294 | 0.028349 | 0.02956 | 0.030554 | 0.031541 | 0.032527 | 0.033678 | 0.034665 | 0.036117 | 0.037585 | 0.039336 | 0.040836 | 0.042337 | 0.043838 | 0.045914 | 0.047903 | 0.050039 | 0.052175 | 0.054668 | 0.056914 | 0.059228 | 0.062201 | 0.064748 | 0.067296 | 0.069843 | 0.072897 | 0.075607 | 0.078919 | 0.082351 | 0.086356 | 0.089788 | 0.09322
20 | 0.021687 | 0.022645 | 0.023599 | 0.024701 | 0.025622 | 0.026538 | 0.027455 | 0.028524 | 0.029441 | 0.030811 | 0.032196 | 0.033849 | 0.035266 | 0.036683 | 0.0381 | 0.04008 | 0.041986 | 0.04404 | 0.046094 | 0.048491 | 0.050612 | 0.052774 | 0.055461 | 0.057764 | 0.060067 | 0.06237 | 0.065127 | 0.067571 | 0.070534 | 0.073602 | 0.077181 | 0.080249 | 0.083316
20.5 | 0.0023167 | 0.0024246 | 0.0025314 | 0.0026535 | 0.0027532 | 0.002852 | 0.0029508 | 0.003066 | 0.0031648 | 0.0033132 | 0.0034633 | 0.0036424 | 0.003796 | 0.0039495 | 0.0041031 | 0.0043199 | 0.0045301 | 0.0047572 | 0.0049844 | 0.0052495 | 0.005797 | 0.0065441 | 0.0082062 | 0.0096309 | 0.011056 | 0.01248 | 0.014569 | 0.016847 | 0.022275 | 0.028332 | 0.0354 | 0.041458 | 0.047515
Manifold Vacuum (kpa) vs Battery Voltage (v) vs Injector Offset (ms)
↓ volts / kpa → | -80 | -70 | -60 | -50 | -40 | -30 | -20 | -10 | 0 | 10 | 20 | 30 | 40 | 50 | 60 | 70 | 80
4.5 | 3.1799 | 3.2543 | 3.3286 | 3.403 | 3.4773 | 3.5517 | 3.6261 | 3.7004 | 3.7748 | 3.8491 | 3.9235 | 3.9978 | 4.0722 | 4.1575 | 4.2913 | 4.425 | 4.5588
5 | 2.971 | 3.0387 | 3.1064 | 3.174 | 3.2417 | 3.3094 | 3.377 | 3.4447 | 3.5123 | 3.58 | 3.6477 | 3.7153 | 3.783 | 3.8606 | 3.9822 | 4.1037 | 4.2253
5.5 | 2.7983 | 2.8494 | 2.9006 | 2.955 | 3.0124 | 3.0698 | 3.1295 | 3.2159 | 3.3023 | 3.3886 | 3.475 | 3.5614 | 3.6478 | 3.7429 | 3.8767 | 4.0104 | 4.1441
6 | 2.6255 | 2.6602 | 2.6948 | 2.7361 | 2.7832 | 2.8303 | 2.8819 | 2.9871 | 3.0922 | 3.1973 | 3.3024 | 3.4075 | 3.5126 | 3.6253 | 3.7712 | 3.917 | 4.0629
6.5 | 2.3323 | 2.3602 | 2.3881 | 2.4192 | 2.4533 | 2.4874 | 2.5238 | 2.5869 | 2.65 | 2.7132 | 2.7763 | 2.8394 | 2.9025 | 2.9729 | 3.0758 | 3.1786 | 3.2815
7 | 2.0391 | 2.0602 | 2.0813 | 2.1024 | 2.1235 | 2.1446 | 2.1657 | 2.1868 | 2.2079 | 2.229 | 2.2501 | 2.2712 | 2.2923 | 2.3206 | 2.3804 | 2.4403 | 2.5001
7.5 | 1.7961 | 1.8133 | 1.8306 | 1.8478 | 1.8651 | 1.8823 | 1.8995 | 1.9168 | 1.934 | 1.9513 | 1.9685 | 1.9857 | 2.003 | 2.0254 | 2.0708 | 2.1162 | 2.1617
8 | 1.5531 | 1.5665 | 1.5798 | 1.5932 | 1.6066 | 1.62 | 1.6334 | 1.6467 | 1.6601 | 1.6735 | 1.6869 | 1.7003 | 1.7136 | 1.7303 | 1.7612 | 1.7922 | 1.8232
8.5 | 1.3963 | 1.4102 | 1.4241 | 1.4379 | 1.4518 | 1.4657 | 1.4796 | 1.4935 | 1.5074 | 1.5212 | 1.5351 | 1.549 | 1.5629 | 1.5788 | 1.6039 | 1.6289 | 1.654
9 | 1.2395 | 1.2539 | 1.2683 | 1.2827 | 1.297 | 1.3114 | 1.3258 | 1.3402 | 1.3546 | 1.369 | 1.3834 | 1.3978 | 1.4122 | 1.4274 | 1.4465 | 1.4656 | 1.4847
9.5 | 1.1367 | 1.1502 | 1.1636 | 1.1771 | 1.1906 | 1.204 | 1.2175 | 1.2309 | 1.2444 | 1.2579 | 1.2713 | 1.2848 | 1.2982 | 1.3124 | 1.3296 | 1.3468 | 1.3641
10 | 1.0339 | 1.0465 | 1.059 | 1.0715 | 1.0841 | 1.0966 | 1.1091 | 1.1217 | 1.1342 | 1.1467 | 1.1593 | 1.1718 | 1.1843 | 1.1974 | 1.2127 | 1.2281 | 1.2434
10.5 | 0.95397 | 0.96466 | 0.97534 | 0.98602 | 0.9967 | 1.0074 | 1.0181 | 1.0287 | 1.0394 | 1.0501 | 1.0608 | 1.0715 | 1.0822 | 1.0935 | 1.1081 | 1.1226 | 1.1372
11 | 0.874 | 0.88283 | 0.89166 | 0.90049 | 0.90932 | 0.91816 | 0.92699 | 0.93582 | 0.94465 | 0.95348 | 0.96231 | 0.97114 | 0.97997 | 0.98971 | 1.0035 | 1.0172 | 1.0309
11.5 | 0.79845 | 0.80636 | 0.81428 | 0.82219 | 0.83011 | 0.83802 | 0.84594 | 0.85385 | 0.86177 | 0.86968 | 0.8776 | 0.88552 | 0.89343 | 0.90222 | 0.91487 | 0.92753 | 0.94018
12 | 0.72289 | 0.72989 | 0.73689 | 0.74389 | 0.75089 | 0.75789 | 0.76489 | 0.77189 | 0.77889 | 0.78589 | 0.79289 | 0.79989 | 0.80689 | 0.81473 | 0.82629 | 0.83785 | 0.84941
12.5 | 0.64961 | 0.65708 | 0.66455 | 0.67202 | 0.6795 | 0.68697 | 0.69444 | 0.70191 | 0.70939 | 0.71686 | 0.72433 | 0.73181 | 0.73928 | 0.74724 | 0.75737 | 0.7675 | 0.77764
13 | 0.57632 | 0.58426 | 0.59221 | 0.60016 | 0.6081 | 0.61605 | 0.62399 | 0.63194 | 0.63989 | 0.64783 | 0.65578 | 0.66372 | 0.67167 | 0.67976 | 0.68846 | 0.69716 | 0.70586
13.5 | 0.51422 | 0.52254 | 0.53087 | 0.53919 | 0.54752 | 0.55584 | 0.56417 | 0.57249 | 0.58082 | 0.58914 | 0.59747 | 0.60579 | 0.61412 | 0.62232 | 0.63 | 0.63767 | 0.64534
14 | 0.45212 | 0.46083 | 0.46953 | 0.47823 | 0.48694 | 0.49564 | 0.50435 | 0.51305 | 0.52175 | 0.53046 | 0.53916 | 0.54786 | 0.55657 | 0.56489 | 0.57153 | 0.57818 | 0.58482
14.5 | 0.40757 | 0.41481 | 0.42205 | 0.42929 | 0.43654 | 0.44378 | 0.45102 | 0.45826 | 0.4655 | 0.47275 | 0.47999 | 0.48723 | 0.49447 | 0.50161 | 0.50829 | 0.51496 | 0.52164
15 | 0.36302 | 0.3688 | 0.37458 | 0.38036 | 0.38614 | 0.39192 | 0.3977 | 0.40348 | 0.40926 | 0.41504 | 0.42082 | 0.4266 | 0.43238 | 0.43833 | 0.44504 | 0.45175 | 0.45846
15.5 | 0.31761 | 0.32197 | 0.32632 | 0.33068 | 0.33504 | 0.3394 | 0.34376 | 0.34811 | 0.35247 | 0.35683 | 0.36119 | 0.36555 | 0.36991 | 0.37479 | 0.382 | 0.38921 | 0.39642
16 | 0.2722 | 0.27514 | 0.27807 | 0.28101 | 0.28395 | 0.28688 | 0.28982 | 0.29275 | 0.29569 | 0.29863 | 0.30156 | 0.3045 | 0.30743 | 0.31125 | 0.31896 | 0.32667 | 0.33438
16.5 | 0.22132 | 0.22479 | 0.22826 | 0.23173 | 0.2352 | 0.23867 | 0.24214 | 0.2456 | 0.24907 | 0.25254 | 0.25601 | 0.25948 | 0.26295 | 0.26718 | 0.2748 | 0.28241 | 0.29003
17 | 0.17045 | 0.17445 | 0.17845 | 0.18245 | 0.18645 | 0.19045 | 0.19445 | 0.19845 | 0.20246 | 0.20646 | 0.21046 | 0.21446 | 0.21846 | 0.22311 | 0.23063 | 0.23815 | 0.24567
17.5 | 0.12217 | 0.12576 | 0.12935 | 0.13293 | 0.13652 | 0.14011 | 0.14369 | 0.14728 | 0.15087 | 0.15445 | 0.15804 | 0.16163 | 0.16521 | 0.16978 | 0.17868 | 0.18757 | 0.19647
18 | 0.073898 | 0.07707 | 0.080242 | 0.083415 | 0.086587 | 0.089759 | 0.092931 | 0.096104 | 0.099276 | 0.10245 | 0.10562 | 0.10879 | 0.11196 | 0.11645 | 0.12672 | 0.137 | 0.14728
18.5 | 0.056013 | 0.058479 | 0.060946 | 0.063759 | 0.066886 | 0.070012 | 0.073169 | 0.076681 | 0.080193 | 0.083704 | 0.08752 | 0.091513 | 0.095506 | 0.10033 | 0.10886 | 0.11739 | 0.12591
19 | 0.038128 | 0.039888 | 0.041649 | 0.044104 | 0.047185 | 0.050266 | 0.053407 | 0.057258 | 0.061109 | 0.06496 | 0.069419 | 0.074233 | 0.079047 | 0.084222 | 0.090997 | 0.097772 | 0.10455
19.5 | 0.033021 | 0.034665 | 0.036309 | 0.038629 | 0.041559 | 0.044489 | 0.047481 | 0.051199 | 0.054917 | 0.058634 | 0.062752 | 0.067104 | 0.071455 | 0.076133 | 0.082258 | 0.088382 | 0.094507
20 | 0.027913 | 0.029441 | 0.030969 | 0.033155 | 0.035933 | 0.038712 | 0.041555 | 0.045139 | 0.048724 | 0.052308 | 0.056085 | 0.059974 | 0.063864 | 0.068045 | 0.073518 | 0.078992 | 0.084466
20.5 | 0.015911 | 0.016782 | 0.017652 | 0.018898 | 0.020482 | 0.022066 | 0.023686 | 0.02573 | 0.027773 | 0.029816 | 0.032913 | 0.036625 | 0.040337 | 0.04522 | 0.055295 | 0.06537 | 0.075445
Manifold Vacuum (kpa) vs Battery Voltage (v) vs Injector Offset (ms)
↓ volts / kpa → | 0 | 5 | 10 | 15 | 20 | 25 | 30 | 35 | 40 | 45 | 50 | 55 | 60 | 65 | 70 | 75 | 80
4.5 | 3.7748 | 3.8119 | 3.8491 | 3.8863 | 3.9235 | 3.9607 | 3.9978 | 4.035 | 4.0722 | 4.1094 | 4.1575 | 4.2244 | 4.2913 | 4.3581 | 4.425 | 4.4919 | 4.5588
5 | 3.5123 | 3.5462 | 3.58 | 3.6138 | 3.6477 | 3.6815 | 3.7153 | 3.7492 | 3.783 | 3.8168 | 3.8606 | 3.9214 | 3.9822 | 4.0429 | 4.1037 | 4.1645 | 4.2253
5.5 | 3.3023 | 3.3455 | 3.3886 | 3.4318 | 3.475 | 3.5182 | 3.5614 | 3.6046 | 3.6478 | 3.691 | 3.7429 | 3.8098 | 3.8767 | 3.9435 | 4.0104 | 4.0772 | 4.1441
6 | 3.0922 | 3.1447 | 3.1973 | 3.2499 | 3.3024 | 3.355 | 3.4075 | 3.4601 | 3.5126 | 3.5652 | 3.6253 | 3.6982 | 3.7712 | 3.8441 | 3.917 | 3.99 | 4.0629
6.5 | 2.65 | 2.6816 | 2.7132 | 2.7447 | 2.7763 | 2.8078 | 2.8394 | 2.8709 | 2.9025 | 2.934 | 2.9729 | 3.0243 | 3.0758 | 3.1272 | 3.1786 | 3.2301 | 3.2815
7 | 2.2079 | 2.2185 | 2.229 | 2.2396 | 2.2501 | 2.2607 | 2.2712 | 2.2818 | 2.2923 | 2.3029 | 2.3206 | 2.3505 | 2.3804 | 2.4103 | 2.4403 | 2.4702 | 2.5001
7.5 | 1.934 | 1.9426 | 1.9513 | 1.9599 | 1.9685 | 1.9771 | 1.9857 | 1.9944 | 2.003 | 2.0116 | 2.0254 | 2.0481 | 2.0708 | 2.0935 | 2.1162 | 2.1389 | 2.1617
8 | 1.6601 | 1.6668 | 1.6735 | 1.6802 | 1.6869 | 1.6936 | 1.7003 | 1.707 | 1.7136 | 1.7203 | 1.7303 | 1.7458 | 1.7612 | 1.7767 | 1.7922 | 1.8077 | 1.8232
8.5 | 1.5074 | 1.5143 | 1.5212 | 1.5282 | 1.5351 | 1.5421 | 1.549 | 1.556 | 1.5629 | 1.5698 | 1.5788 | 1.5914 | 1.6039 | 1.6164 | 1.6289 | 1.6415 | 1.654
9 | 1.3546 | 1.3618 | 1.369 | 1.3762 | 1.3834 | 1.3906 | 1.3978 | 1.405 | 1.4122 | 1.4193 | 1.4274 | 1.437 | 1.4465 | 1.4561 | 1.4656 | 1.4752 | 1.4847
9.5 | 1.2444 | 1.2511 | 1.2579 | 1.2646 | 1.2713 | 1.2781 | 1.2848 | 1.2915 | 1.2982 | 1.305 | 1.3124 | 1.321 | 1.3296 | 1.3382 | 1.3468 | 1.3555 | 1.3641
10 | 1.1342 | 1.1405 | 1.1467 | 1.153 | 1.1593 | 1.1655 | 1.1718 | 1.1781 | 1.1843 | 1.1906 | 1.1974 | 1.2051 | 1.2127 | 1.2204 | 1.2281 | 1.2357 | 1.2434
10.5 | 1.0394 | 1.0448 | 1.0501 | 1.0554 | 1.0608 | 1.0661 | 1.0715 | 1.0768 | 1.0822 | 1.0875 | 1.0935 | 1.1008 | 1.1081 | 1.1154 | 1.1226 | 1.1299 | 1.1372
11 | 0.94465 | 0.94907 | 0.95348 | 0.9579 | 0.96231 | 0.96673 | 0.97114 | 0.97556 | 0.97997 | 0.98439 | 0.98971 | 0.99658 | 1.0035 | 1.0103 | 1.0172 | 1.0241 | 1.0309
11.5 | 0.86177 | 0.86573 | 0.86968 | 0.87364 | 0.8776 | 0.88156 | 0.88552 | 0.88947 | 0.89343 | 0.89739 | 0.90222 | 0.90855 | 0.91487 | 0.9212 | 0.92753 | 0.93385 | 0.94018
12 | 0.77889 | 0.78239 | 0.78589 | 0.78939 | 0.79289 | 0.79639 | 0.79989 | 0.80339 | 0.80689 | 0.81039 | 0.81473 | 0.82051 | 0.82629 | 0.83207 | 0.83785 | 0.84363 | 0.84941
12.5 | 0.70939 | 0.71312 | 0.71686 | 0.7206 | 0.72433 | 0.72807 | 0.73181 | 0.73554 | 0.73928 | 0.74302 | 0.74724 | 0.75231 | 0.75737 | 0.76244 | 0.7675 | 0.77257 | 0.77764
13 | 0.63989 | 0.64386 | 0.64783 | 0.65181 | 0.65578 | 0.65975 | 0.66372 | 0.6677 | 0.67167 | 0.67564 | 0.67976 | 0.68411 | 0.68846 | 0.69281 | 0.69716 | 0.70151 | 0.70586
13.5 | 0.58082 | 0.58498 | 0.58914 | 0.59331 | 0.59747 | 0.60163 | 0.60579 | 0.60996 | 0.61412 | 0.61828 | 0.62232 | 0.62616 | 0.63 | 0.63383 | 0.63767 | 0.6415 | 0.64534
14 | 0.52175 | 0.5261 | 0.53046 | 0.53481 | 0.53916 | 0.54351 | 0.54786 | 0.55222 | 0.55657 | 0.56092 | 0.56489 | 0.56821 | 0.57153 | 0.57485 | 0.57818 | 0.5815 | 0.58482
14.5 | 0.4655 | 0.46913 | 0.47275 | 0.47637 | 0.47999 | 0.48361 | 0.48723 | 0.49085 | 0.49447 | 0.49809 | 0.50161 | 0.50495 | 0.50829 | 0.51162 | 0.51496 | 0.5183 | 0.52164
15 | 0.40926 | 0.41215 | 0.41504 | 0.41793 | 0.42082 | 0.42371 | 0.4266 | 0.42949 | 0.43238 | 0.43527 | 0.43833 | 0.44168 | 0.44504 | 0.44839 | 0.45175 | 0.4551 | 0.45846
15.5 | 0.35247 | 0.35465 | 0.35683 | 0.35901 | 0.36119 | 0.36337 | 0.36555 | 0.36773 | 0.36991 | 0.37208 | 0.37479 | 0.37839 | 0.382 | 0.3856 | 0.38921 | 0.39282 | 0.39642
16 | 0.29569 | 0.29716 | 0.29863 | 0.30009 | 0.30156 | 0.30303 | 0.3045 | 0.30597 | 0.30743 | 0.3089 | 0.31125 | 0.31511 | 0.31896 | 0.32282 | 0.32667 | 0.33053 | 0.33438
16.5 | 0.24907 | 0.25081 | 0.25254 | 0.25428 | 0.25601 | 0.25774 | 0.25948 | 0.26121 | 0.26295 | 0.26468 | 0.26718 | 0.27099 | 0.2748 | 0.2786 | 0.28241 | 0.28622 | 0.29003
17 | 0.20246 | 0.20446 | 0.20646 | 0.20846 | 0.21046 | 0.21246 | 0.21446 | 0.21646 | 0.21846 | 0.22046 | 0.22311 | 0.22687 | 0.23063 | 0.23439 | 0.23815 | 0.24191 | 0.24567
17.5 | 0.15087 | 0.15266 | 0.15445 | 0.15625 | 0.15804 | 0.15983 | 0.16163 | 0.16342 | 0.16521 | 0.16701 | 0.16978 | 0.17423 | 0.17868 | 0.18312 | 0.18757 | 0.19202 | 0.19647
18 | 0.099276 | 0.10086 | 0.10245 | 0.10403 | 0.10562 | 0.10721 | 0.10879 | 0.11038 | 0.11196 | 0.11355 | 0.11645 | 0.12158 | 0.12672 | 0.13186 | 0.137 | 0.14214 | 0.14728
Manifold Vacuum (kpa) vs Battery Voltage (v) vs Injector Offset (ms)
↓ volts / kpa → | 0 | 5 | 10 | 15 | 20 | 25 | 30 | 35 | 40 | 45 | 50 | 55 | 60 | 65 | 70 | 75 | 80
4.5 | 3.7748 | 3.8119 | 3.8491 | 3.8863 | 3.9235 | 3.9607 | 3.9978 | 4.035 | 4.0722 | 4.1094 | 4.1575 | 4.2244 | 4.2913 | 4.3581 | 4.425 | 4.4919 | 4.5588
5 | 3.5123 | 3.5462 | 3.58 | 3.6138 | 3.6477 | 3.6815 | 3.7153 | 3.7492 | 3.783 | 3.8168 | 3.8606 | 3.9214 | 3.9822 | 4.0429 | 4.1037 | 4.1645 | 4.2253
5.5 | 3.3023 | 3.3455 | 3.3886 | 3.4318 | 3.475 | 3.5182 | 3.5614 | 3.6046 | 3.6478 | 3.691 | 3.7429 | 3.8098 | 3.8767 | 3.9435 | 4.0104 | 4.0772 | 4.1441
6 | 3.0922 | 3.1447 | 3.1973 | 3.2499 | 3.3024 | 3.355 | 3.4075 | 3.4601 | 3.5126 | 3.5652 | 3.6253 | 3.6982 | 3.7712 | 3.8441 | 3.917 | 3.99 | 4.0629
6.5 | 2.65 | 2.6816 | 2.7132 | 2.7447 | 2.7763 | 2.8078 | 2.8394 | 2.8709 | 2.9025 | 2.934 | 2.9729 | 3.0243 | 3.0758 | 3.1272 | 3.1786 | 3.2301 | 3.2815
7 | 2.2079 | 2.2185 | 2.229 | 2.2396 | 2.2501 | 2.2607 | 2.2712 | 2.2818 | 2.2923 | 2.3029 | 2.3206 | 2.3505 | 2.3804 | 2.4103 | 2.4403 | 2.4702 | 2.5001
7.5 | 1.934 | 1.9426 | 1.9513 | 1.9599 | 1.9685 | 1.9771 | 1.9857 | 1.9944 | 2.003 | 2.0116 | 2.0254 | 2.0481 | 2.0708 | 2.0935 | 2.1162 | 2.1389 | 2.1617
8 | 1.6601 | 1.6668 | 1.6735 | 1.6802 | 1.6869 | 1.6936 | 1.7003 | 1.707 | 1.7136 | 1.7203 | 1.7303 | 1.7458 | 1.7612 | 1.7767 | 1.7922 | 1.8077 | 1.8232
8.5 | 1.5074 | 1.5143 | 1.5212 | 1.5282 | 1.5351 | 1.5421 | 1.549 | 1.556 | 1.5629 | 1.5698 | 1.5788 | 1.5914 | 1.6039 | 1.6164 | 1.6289 | 1.6415 | 1.654
9 | 1.3546 | 1.3618 | 1.369 | 1.3762 | 1.3834 | 1.3906 | 1.3978 | 1.405 | 1.4122 | 1.4193 | 1.4274 | 1.437 | 1.4465 | 1.4561 | 1.4656 | 1.4752 | 1.4847
9.5 | 1.2444 | 1.2511 | 1.2579 | 1.2646 | 1.2713 | 1.2781 | 1.2848 | 1.2915 | 1.2982 | 1.305 | 1.3124 | 1.321 | 1.3296 | 1.3382 | 1.3468 | 1.3555 | 1.3641
10 | 1.1342 | 1.1405 | 1.1467 | 1.153 | 1.1593 | 1.1655 | 1.1718 | 1.1781 | 1.1843 | 1.1906 | 1.1974 | 1.2051 | 1.2127 | 1.2204 | 1.2281 | 1.2357 | 1.2434
10.5 | 1.0394 | 1.0448 | 1.0501 | 1.0554 | 1.0608 | 1.0661 | 1.0715 | 1.0768 | 1.0822 | 1.0875 | 1.0935 | 1.1008 | 1.1081 | 1.1154 | 1.1226 | 1.1299 | 1.1372
11 | 0.94465 | 0.94907 | 0.95348 | 0.9579 | 0.96231 | 0.96673 | 0.97114 | 0.97556 | 0.97997 | 0.98439 | 0.98971 | 0.99658 | 1.0035 | 1.0103 | 1.0172 | 1.0241 | 1.0309
11.5 | 0.86177 | 0.86573 | 0.86968 | 0.87364 | 0.8776 | 0.88156 | 0.88552 | 0.88947 | 0.89343 | 0.89739 | 0.90222 | 0.90855 | 0.91487 | 0.9212 | 0.92753 | 0.93385 | 0.94018
12 | 0.77889 | 0.78239 | 0.78589 | 0.78939 | 0.79289 | 0.79639 | 0.79989 | 0.80339 | 0.80689 | 0.81039 | 0.81473 | 0.82051 | 0.82629 | 0.83207 | 0.83785 | 0.84363 | 0.84941
12.5 | 0.70939 | 0.71312 | 0.71686 | 0.7206 | 0.72433 | 0.72807 | 0.73181 | 0.73554 | 0.73928 | 0.74302 | 0.74724 | 0.75231 | 0.75737 | 0.76244 | 0.7675 | 0.77257 | 0.77764
13 | 0.63989 | 0.64386 | 0.64783 | 0.65181 | 0.65578 | 0.65975 | 0.66372 | 0.6677 | 0.67167 | 0.67564 | 0.67976 | 0.68411 | 0.68846 | 0.69281 | 0.69716 | 0.70151 | 0.70586
13.5 | 0.58082 | 0.58498 | 0.58914 | 0.59331 | 0.59747 | 0.60163 | 0.60579 | 0.60996 | 0.61412 | 0.61828 | 0.62232 | 0.62616 | 0.63 | 0.63383 | 0.63767 | 0.6415 | 0.64534
14 | 0.52175 | 0.5261 | 0.53046 | 0.53481 | 0.53916 | 0.54351 | 0.54786 | 0.55222 | 0.55657 | 0.56092 | 0.56489 | 0.56821 | 0.57153 | 0.57485 | 0.57818 | 0.5815 | 0.58482
14.5 | 0.4655 | 0.46913 | 0.47275 | 0.47637 | 0.47999 | 0.48361 | 0.48723 | 0.49085 | 0.49447 | 0.49809 | 0.50161 | 0.50495 | 0.50829 | 0.51162 | 0.51496 | 0.5183 | 0.52164
15 | 0.40926 | 0.41215 | 0.41504 | 0.41793 | 0.42082 | 0.42371 | 0.4266 | 0.42949 | 0.43238 | 0.43527 | 0.43833 | 0.44168 | 0.44504 | 0.44839 | 0.45175 | 0.4551 | 0.45846
15.5 | 0.35247 | 0.35465 | 0.35683 | 0.35901 | 0.36119 | 0.36337 | 0.36555 | 0.36773 | 0.36991 | 0.37208 | 0.37479 | 0.37839 | 0.382 | 0.3856 | 0.38921 | 0.39282 | 0.39642
16 | 0.29569 | 0.29716 | 0.29863 | 0.30009 | 0.30156 | 0.30303 | 0.3045 | 0.30597 | 0.30743 | 0.3089 | 0.31125 | 0.31511 | 0.31896 | 0.32282 | 0.32667 | 0.33053 | 0.33438
16.5 | 0.24907 | 0.25081 | 0.25254 | 0.25428 | 0.25601 | 0.25774 | 0.25948 | 0.26121 | 0.26295 | 0.26468 | 0.26718 | 0.27099 | 0.2748 | 0.2786 | 0.28241 | 0.28622 | 0.29003
17 | 0.20246 | 0.20446 | 0.20646 | 0.20846 | 0.21046 | 0.21246 | 0.21446 | 0.21646 | 0.21846 | 0.22046 | 0.22311 | 0.22687 | 0.23063 | 0.23439 | 0.23815 | 0.24191 | 0.24567
17.5 | 0.15087 | 0.15266 | 0.15445 | 0.15625 | 0.15804 | 0.15983 | 0.16163 | 0.16342 | 0.16521 | 0.16701 | 0.16978 | 0.17423 | 0.17868 | 0.18312 | 0.18757 | 0.19202 | 0.19647
18 | 0.099276 | 0.10086 | 0.10245 | 0.10403 | 0.10562 | 0.10721 | 0.10879 | 0.11038 | 0.11196 | 0.11355 | 0.11645 | 0.12158 | 0.12672 | 0.13186 | 0.137 | 0.14214 | 0.14728
18.5 | 0.080193 | 0.081948 | 0.083704 | 0.085523 | 0.08752 | 0.089516 | 0.091513 | 0.093509 | 0.095506 | 0.097502 | 0.10033 | 0.1046 | 0.10886 | 0.11312 | 0.11739 | 0.12165 | 0.12591
19 | 0.061109 | 0.063035 | 0.06496 | 0.067012 | 0.069419 | 0.071826 | 0.074233 | 0.07664 | 0.079047 | 0.081454 | 0.084222 | 0.087609 | 0.090997 | 0.094384 | 0.097772 | 0.10116 | 0.10455
19.5 | 0.054917 | 0.056775 | 0.058634 | 0.060577 | 0.062752 | 0.064928 | 0.067104 | 0.069279 | 0.071455 | 0.073631 | 0.076133 | 0.079195 | 0.082258 | 0.08532 | 0.088382 | 0.091444 | 0.094507
20 | 0.048724 | 0.050516 | 0.052308 | 0.054141 | 0.056085 | 0.05803 | 0.059974 | 0.061919 | 0.063864 | 0.065808 | 0.068045 | 0.070781 | 0.073518 | 0.076255 | 0.078992 | 0.081729 | 0.084466
20.5 | 0.027773 | 0.028794 | 0.029816 | 0.031057 | 0.032913 | 0.034769 | 0.036625 | 0.038481 | 0.040337 | 0.042192 | 0.04522 | 0.050258 | 0.055295 | 0.060333 | 0.06537 | 0.070408 | 0.075445

## Short pulse adder AUS
AUS Injection: 56010-450 Series Injector
Minimum Pulsewidth | 0.375
Default Pulsewidth | 0.375
Short Pulse Limit | 3
Small Pulsewidth Adjust (ms) vs Effective Pulsewidth (ms)
Inj pulse-width (ms) | 0 | 0.0608 | 0.1216 | 0.1824 | 0.2432 | 0.304 | 0.3648 | 0.4256 | 0.4864 | 0.5472 | 0.608 | 0.6688 | 0.7296 | 0.7904 | 0.8512 | 0.912 | 0.9728 | 1.0336 | 1.0944 | 1.1552 | 1.216 | 1.2768 | 1.3376 | 1.3984 | 1.4592 | 1.52 | 1.5808 | 1.6416 | 1.7024 | 1.7632 | 1.824 | 1.8848 | 1.9456 | 2.0064 | 2.0672 | 2.128 | 2.1888 | 2.2496 | 2.3104 | 2.3712 | 2.432 | 2.4928 | 2.5536 | 2.6144 | 2.6752 | 2.736 | 2.7968 | 2.8576 | 2.9184 | 2.9792 | 3.04 | 3.1008 | 3.1616 | 3.2224 | 3.2832 | 3.344 | 3.4048 | 3.4656 | 3.5264 | 3.5872 | 3.648 | 3.7088 | 3.7696 | 3.8304 | 3.8912 | 3.952 | 4.0128
Pulse-width Adder (ms) | 0.47518 | 0.31212 | 0.24788 | 0.21564 | 0.16596 | 0.14617 | 0.12596 | 0.097293 | 0.085114 | 0.063734 | 0.057053 | 0.049673 | 0.038156 | 0.033984 | 0.029478 | 0.023406 | 0.020647 | 0.016199 | 0.014451 | 0.012475 | 0.0099227 | 0.008467 | 0.0064355 | 0.0052945 | 0.0041143 | 0.0027142 | 0.0018024 | 0.00062718 | -1.4524e-05 | -0.00057533 | -0.0013251 | -0.0015772 | -0.0021044 | -0.0020449 | -0.0019192 | -0.002001 | -0.001631 | -0.0012586 | -0.00098858 | -0.0005216 | -0.00015374 | 0.00027482 | 0.00057232 | 0.00091012 | 0.00096011 | 0.0011595 | 0.00084167 | 0.00035407 | 0 | 0 | 0 | 0 | 0 | 0 | 0 | 0 | 0 | 0 | 0 | 0 | 0 | 0 | 0 | 0 | 0 | 0 | 0
Small Pulsewidth Adjust (ms) vs Effective Pulsewidth (ms)
Inj pulse-width (ms) | 0 | 0.125 | 0.25 | 0.375 | 0.5 | 0.625 | 0.75 | 0.875 | 1 | 1.125 | 1.25 | 1.375 | 1.5 | 1.625 | 1.75 | 1.875 | 2 | 2.125 | 2.25 | 2.375 | 2.5 | 2.625 | 2.75 | 2.875 | 3 | 3.125 | 3.25 | 3.375 | 3.5 | 3.625 | 3.75 | 3.875 | 4
Pulse-width Adder (ms) | 0.49596 | 0.24309 | 0.16503 | 0.10993 | 0.071962 | 0.053462 | 0.036268 | 0.024724 | 0.016916 | 0.012744 | 0.0085672 | 0.0052835 | 0.0026267 | 0.00083534 | -0.00070604 | -0.0016986 | -0.002131 | -0.0017063 | -0.0011511 | -0.00035461 | 0.00047545 | 0.00087355 | 0.00084662 | 0.00016551 | 0 | 0 | 0 | 0 | 0 | 0 | 0 | 0 | 0

## Flow vs pressure AUS
AUS Injection: 56010-450 Series Injector
[6 empty] | Scaling at | 100 | % [for g/s (scaled) and lb/hr (scaled) data rows]
Differential Fuel Pressure (kpa) vs Fuel Flow (lb/hr)
kpa | 128 | 144 | 160 | 176 | 192 | 208 | 224 | 240 | 256 | 272 | 288 | 304 | 320 | 336 | 352 | 368 | 384 | 400 | 416 | 432 | 448 | 464 | 480 | 496 | 512 | 528 | 544 | 560 | 576 | 592 | 608 | 624 | 640
psi | 18.5649 | 20.8855 | 23.2061 | 25.5267 | 27.8473 | 30.1679 | 32.4885 | 34.8091 | 37.1297 | 39.4503 | 41.7709 | 44.0916 | 46.4122 | 48.7328 | 51.0534 | 53.374 | 55.6946 | 58.0152 | 60.3358 | 62.6564 | 64.977 | 67.2976 | 69.6182 | 71.9388 | 74.2595 | 76.5801 | 78.9007 | 81.2213 | 83.5419 | 85.8625 | 88.1831 | 90.5037 | 92.8243
g/s | 3.4909 | 3.6607 | 3.8234 | 3.9862 | 4.149 | 4.3109 | 4.4629 | 4.6148 | 4.7667 | 4.9177 | 5.0623 | 5.204 | 5.3425 | 5.481 | 5.6163 | 5.748 | 5.878 | 6.0041 | 6.1293 | 6.2497 | 6.3701 | 6.4849 | 6.5996 | 6.7073 | 6.8135 | 6.9198 | 7.026 | 7.1264 | 7.2213 | 7.3163 | 7.4113 | 7.5038 | 7.5875
g/s (scaled) | 3.4909 | 3.6607 | 3.8234 | 3.9862 | 4.149 | 4.3109 | 4.4629 | 4.6148 | 4.7667 | 4.9177 | 5.0623 | 5.204 | 5.3425 | 5.481 | 5.6163 | 5.748 | 5.878 | 6.0041 | 6.1293 | 6.2497 | 6.3701 | 6.4849 | 6.5996 | 6.7073 | 6.8135 | 6.9198 | 7.026 | 7.1264 | 7.2213 | 7.3163 | 7.4113 | 7.5038 | 7.5875
lb/hr | 29.0912 | 30.5057 | 31.862 | 33.2183 | 34.5746 | 35.9244 | 37.1905 | 38.4567 | 39.7228 | 40.981 | 42.186 | 43.3669 | 44.5208 | 45.6747 | 46.8029 | 47.9003 | 48.9836 | 50.0339 | 51.0774 | 52.0806 | 53.0838 | 54.0405 | 54.9966 | 55.8938 | 56.7793 | 57.6649 | 58.5504 | 59.3864 | 60.1778 | 60.9692 | 61.7606 | 62.5315 | 63.2288
lb/hr (scaled) | 29.0912 | 30.5057 | 31.862 | 33.2183 | 34.5746 | 35.9244 | 37.1905 | 38.4567 | 39.7228 | 40.981 | 42.186 | 43.3669 | 44.5208 | 45.6747 | 46.8029 | 47.9003 | 48.9836 | 50.0339 | 51.0774 | 52.0806 | 53.0838 | 54.0405 | 54.9966 | 55.8938 | 56.7793 | 57.6649 | 58.5504 | 59.3864 | 60.1778 | 60.9692 | 61.7606 | 62.5315 | 63.2288
Differential Fuel Pressure (kpa) vs Fuel Flow (lb/hr)
kpa | 128.2425 | 148.2373 | 168.2321 | 188.2269 | 208.2218 | 228.2166 | 248.2114 | 268.2062 | 288.201 | 308.1958 | 328.1906 | 348.1854 | 368.1802 | 388.175 | 408.1698 | 428.1646 | 448.1594 | 468.1542 | 488.149 | 508.1438 | 528.1386 | 548.1334 | 568.1282 | 588.123 | 608.1178 | 628.1126 | 648.1074 | 668.1022 | 688.097 | 708.0919 | 728.0867 | 748.0815 | 768.0763
psi | 18.5649 | 21.4656 | 24.3664 | 27.2671 | 30.1679 | 33.0687 | 35.9694 | 38.8702 | 41.7709 | 44.6717 | 47.5725 | 50.4732 | 53.374 | 56.2747 | 59.1755 | 62.0763 | 64.977 | 67.8778 | 70.7785 | 73.6793 | 76.5801 | 79.4808 | 82.3816 | 85.2823 | 88.1831 | 91.0839 | 93.9846 | 96.8854 | 99.7861 | 102.6869 | 105.5877 | 108.4884 | 111.3892
g/s | 3.4909 | 3.7014 | 3.9048 | 4.1083 | 4.3109 | 4.5008 | 4.6908 | 4.8807 | 5.0623 | 5.2386 | 5.4117 | 5.5834 | 5.748 | 5.9095 | 6.0671 | 6.2196 | 6.3701 | 6.5135 | 6.6541 | 6.787 | 6.9198 | 7.0526 | 7.1739 | 7.2926 | 7.4113 | 7.5247 | 7.6293 | 7.7339 | 7.8385 | 7.93 | 8.0204 | 8.1109 | 8.1946
g/s (scaled) | 3.4909 | 3.7014 | 3.9048 | 4.1083 | 4.3109 | 4.5008 | 4.6908 | 4.8807 | 5.0623 | 5.2386 | 5.4117 | 5.5834 | 5.748 | 5.9095 | 6.0671 | 6.2196 | 6.3701 | 6.5135 | 6.6541 | 6.787 | 6.9198 | 7.0526 | 7.1739 | 7.2926 | 7.4113 | 7.5247 | 7.6293 | 7.7339 | 7.8385 | 7.93 | 8.0204 | 8.1109 | 8.1946
lb/hr | 29.0912 | 30.8448 | 32.5402 | 34.2355 | 35.9244 | 37.5071 | 39.0897 | 40.6724 | 42.186 | 43.6554 | 45.0977 | 46.5285 | 47.9003 | 49.2461 | 50.559 | 51.8298 | 53.0838 | 54.2795 | 55.451 | 56.5579 | 57.6649 | 58.7718 | 59.7821 | 60.7713 | 61.7606 | 62.7058 | 63.5774 | 64.449 | 65.3205 | 66.083 | 66.8369 | 67.5908 | 68.2883
lb/hr (scaled) | 29.0912 | 30.8448 | 32.5402 | 34.2355 | 35.9244 | 37.5071 | 39.0897 | 40.6724 | 42.186 | 43.6554 | 45.0977 | 46.5285 | 47.9003 | 49.2461 | 50.559 | 51.8298 | 53.0838 | 54.2795 | 55.451 | 56.5579 | 57.6649 | 58.7718 | 59.7821 | 60.7713 | 61.7606 | 62.7058 | 63.5774 | 64.449 | 65.3205 | 66.083 | 66.8369 | 67.5908 | 68.2883
Manifold Vacuum (kpa) vs Fuel Flow (lb/hr)
kpa | -120 | -114 | -108 | -101 | -95 | -89 | -83 | -76 | -70 | -64 | -58 | -51 | -45 | -39 | -33 | -26 | -20 | -14 | -8 | -1 | 5 | 11 | 18 | 24 | 30 | 36 | 43 | 49 | 55 | 61 | 68 | 74 | 80
g/s | 4.9903 | 5.0445 | 5.0987 | 5.161 | 5.2129 | 5.2648 | 5.3167 | 5.3773 | 5.4292 | 5.4811 | 5.533 | 5.5918 | 5.6411 | 5.6905 | 5.7399 | 5.7975 | 5.8465 | 5.8938 | 5.9411 | 5.9962 | 6.0434 | 6.0907 | 6.1443 | 6.1894 | 6.2346 | 6.2797 | 6.3323 | 6.3772 | 6.4202 | 6.4632 | 6.5134 | 6.5564 | 6.5994
g/s (scaled) | 4.9903 | 5.0445 | 5.0987 | 5.161 | 5.2129 | 5.2648 | 5.3167 | 5.3773 | 5.4292 | 5.4811 | 5.533 | 5.5918 | 5.6411 | 5.6905 | 5.7399 | 5.7975 | 5.8465 | 5.8938 | 5.9411 | 5.9962 | 6.0434 | 6.0907 | 6.1443 | 6.1894 | 6.2346 | 6.2797 | 6.3323 | 6.3772 | 6.4202 | 6.4632 | 6.5134 | 6.5564 | 6.5994
lb/hr | 41.5858 | 42.0375 | 42.4893 | 43.0081 | 43.4407 | 43.8733 | 44.3059 | 44.8106 | 45.2432 | 45.6758 | 46.1084 | 46.598 | 47.0094 | 47.4208 | 47.8322 | 48.3122 | 48.7212 | 49.115 | 49.5088 | 49.9682 | 50.3619 | 50.7557 | 51.2024 | 51.5785 | 51.9546 | 52.3307 | 52.7695 | 53.1432 | 53.5017 | 53.8601 | 54.2783 | 54.6368 | 54.9953
lb/hr (scaled) | 41.5858 | 42.0375 | 42.4893 | 43.0081 | 43.4407 | 43.8733 | 44.3059 | 44.8106 | 45.2432 | 45.6758 | 46.1084 | 46.598 | 47.0094 | 47.4208 | 47.8322 | 48.3122 | 48.7212 | 49.115 | 49.5088 | 49.9682 | 50.3619 | 50.7557 | 51.2024 | 51.5785 | 51.9546 | 52.3307 | 52.7695 | 53.1432 | 53.5017 | 53.8601 | 54.2783 | 54.6368 | 54.9953
Manifold Vacuum (kpa) vs Fuel Flow (lb/hr)
kpa | -80 | -70 | -60 | -50 | -40 | -30 | -20 | -10 | 0 | 10 | 20 | 30 | 40 | 50 | 60 | 70 | 80
g/s | 5.3427 | 5.4292 | 5.5157 | 5.6 | 5.6823 | 5.7645 | 5.8465 | 5.9253 | 6.0041 | 6.0828 | 6.1593 | 6.2346 | 6.3098 | 6.3844 | 6.456 | 6.5277 | 6.5994
g/s (scaled) | 5.3427 | 5.4292 | 5.5157 | 5.6 | 5.6823 | 5.7645 | 5.8465 | 5.9253 | 6.0041 | 6.0828 | 6.1593 | 6.2346 | 6.3098 | 6.3844 | 6.456 | 6.5277 | 6.5994
lb/hr | 44.5222 | 45.2432 | 45.9642 | 46.6665 | 47.3522 | 48.0379 | 48.7212 | 49.3775 | 50.0338 | 50.69 | 51.3278 | 51.9546 | 52.5815 | 53.2029 | 53.8004 | 54.3978 | 54.9953
lb/hr (scaled) | 44.5222 | 45.2432 | 45.9642 | 46.6665 | 47.3522 | 48.0379 | 48.7212 | 49.3775 | 50.0338 | 50.69 | 51.3278 | 51.9546 | 52.5815 | 53.2029 | 53.8004 | 54.3978 | 54.9953
Manifold Vacuum (kpa) vs Fuel Flow (lb/hr)
kpa | 0 | 5 | 10 | 15 | 20 | 25 | 30 | 35 | 40 | 45 | 50 | 55 | 60 | 65 | 70 | 75 | 80
g/s | 6.0041 | 6.0434 | 6.0828 | 6.1217 | 6.1593 | 6.1969 | 6.2346 | 6.2722 | 6.3098 | 6.3474 | 6.3844 | 6.4202 | 6.456 | 6.4919 | 6.5277 | 6.5636 | 6.5994
g/s (scaled) | 6.0041 | 6.0434 | 6.0828 | 6.1217 | 6.1593 | 6.1969 | 6.2346 | 6.2722 | 6.3098 | 6.3474 | 6.3844 | 6.4202 | 6.456 | 6.4919 | 6.5277 | 6.5636 | 6.5994
lb/hr | 50.0338 | 50.3619 | 50.69 | 51.0143 | 51.3278 | 51.6412 | 51.9546 | 52.268 | 52.5815 | 52.8949 | 53.2029 | 53.5017 | 53.8004 | 54.0991 | 54.3978 | 54.6966 | 54.9953
lb/hr (scaled) | 50.0338 | 50.3619 | 50.69 | 51.0143 | 51.3278 | 51.6412 | 51.9546 | 52.268 | 52.5815 | 52.8949 | 53.2029 | 53.5017 | 53.8004 | 54.0991 | 54.3978 | 54.6966 | 54.9953
Manifold Vacuum (kpa) vs Fuel Flow (lb/hr)
kpa | 0 | 10 | 20 | 30 | 40 | 50 | 60 | 70 | 80 | 90 | 100
g/s | 6.0041 | 6.0828 | 6.1593 | 6.2346 | 6.3098 | 6.3844 | 6.456 | 6.5277 | 6.5994 | 6.6672 | 6.7336
g/s (scaled) | 6.0041 | 6.0828 | 6.1593 | 6.2346 | 6.3098 | 6.3844 | 6.456 | 6.5277 | 6.5994 | 6.6672 | 6.7336
lb/hr | 50.0338 | 50.69 | 51.3278 | 51.9546 | 52.5815 | 53.2029 | 53.8004 | 54.3978 | 54.9953 | 55.5603 | 56.1136
lb/hr (scaled) | 50.0338 | 50.69 | 51.3278 | 51.9546 | 52.5815 | 53.2029 | 53.8004 | 54.3978 | 54.9953 | 55.5603 | 56.1136