## Offset AUS
AUS Injection: 56010-550 Series Injector
Differential Fuel Pressure (kpa) vs Battery Voltage (v) vs Injector Offset (ms)
↓ volts / kpa → | 128 | 144 | 160 | 176 | 192 | 208 | 224 | 240 | 256 | 272 | 288 | 304 | 320 | 336 | 352 | 368 | 384 | 400 | 416 | 432 | 448 | 464 | 480 | 496 | 512 | 528 | 544 | 560 | 576 | 592 | 608 | 624 | 640
↓ volts / psi → | 18.5648 | 20.8854 | 23.206 | 25.5266 | 27.8472 | 30.1678 | 32.4884 | 34.809 | 37.1297 | 39.4503 | 41.7709 | 44.0915 | 46.4121 | 48.7327 | 51.0533 | 53.3739 | 55.6945 | 58.0151 | 60.3357 | 62.6563 | 64.9769 | 67.2975 | 69.6181 | 71.9387 | 74.2593 | 76.5799 | 78.9005 | 81.2211 | 83.5417 | 85.8623 | 88.1829 | 90.5035 | 92.8241
4 | 1.9681 | 2.0619 | 2.1255 | 2.1892 | 2.2528 | 2.3165 | 2.3801 | 2.4438 | 2.5074 | 2.5711 | 2.6347 | 2.7634 | 2.9652 | 3.1671 | 3.3689 | 3.5708 | 3.7726 | 3.9745 | 4.1763 | 4.3782 | 4.58 | 4.7819 | 4.9837 | 5.1856 | 5.3874 | 5.5893 | 5.7911 | 5.993 | 6.1948 | 6.3967 | 6.5985 | 6.7732 | 6.8497
5 | 1.6514 | 1.7319 | 1.795 | 1.8581 | 1.9212 | 1.9844 | 2.0475 | 2.1106 | 2.1737 | 2.2368 | 2.2999 | 2.413 | 2.5825 | 2.7519 | 2.9213 | 3.0908 | 3.2602 | 3.4297 | 3.5991 | 3.7685 | 3.938 | 4.1074 | 4.2769 | 4.4463 | 4.6157 | 4.7852 | 4.9546 | 5.124 | 5.2935 | 5.4629 | 5.6324 | 5.7796 | 5.8466
6 | 1.3563 | 1.4236 | 1.4847 | 1.5457 | 1.6068 | 1.6678 | 1.7289 | 1.7899 | 1.851 | 1.912 | 1.9731 | 2.0703 | 2.2082 | 2.3461 | 2.484 | 2.6219 | 2.7598 | 2.8977 | 3.0356 | 3.1735 | 3.3115 | 3.4494 | 3.5873 | 3.7252 | 3.8631 | 4.001 | 4.1389 | 4.2768 | 4.4147 | 4.5526 | 4.6905 | 4.811 | 4.8683
7 | 0.97489 | 1.0287 | 1.0938 | 1.1588 | 1.2239 | 1.289 | 1.3541 | 1.4191 | 1.4842 | 1.5493 | 1.6143 | 1.6972 | 1.8 | 1.9029 | 2.0057 | 2.1086 | 2.2114 | 2.3143 | 2.4171 | 2.52 | 2.6228 | 2.7257 | 2.8285 | 2.9314 | 3.0343 | 3.1371 | 3.24 | 3.3428 | 3.4457 | 3.5485 | 3.6514 | 3.7424 | 3.7907
8 | 0.72295 | 0.76371 | 0.82368 | 0.88365 | 0.94362 | 1.0036 | 1.0636 | 1.1235 | 1.1835 | 1.2435 | 1.3034 | 1.3696 | 1.4427 | 1.5158 | 1.5888 | 1.6619 | 1.735 | 1.8081 | 1.8812 | 1.9543 | 2.0274 | 2.1004 | 2.1735 | 2.2466 | 2.3197 | 2.3928 | 2.4659 | 2.539 | 2.6121 | 2.6851 | 2.7582 | 2.8313 | 2.9044
9 | 0.54906 | 0.57823 | 0.62927 | 0.68031 | 0.73135 | 0.78238 | 0.83342 | 0.88446 | 0.93549 | 0.98653 | 1.0376 | 1.0875 | 1.1361 | 1.1847 | 1.2333 | 1.2819 | 1.3305 | 1.3792 | 1.4278 | 1.4764 | 1.525 | 1.5736 | 1.6222 | 1.6708 | 1.7195 | 1.7681 | 1.8167 | 1.8653 | 1.9139 | 1.9625 | 2.0111 | 2.0598 | 2.1084
10 | 0.41028 | 0.43105 | 0.47365 | 0.51625 | 0.55884 | 0.60144 | 0.64404 | 0.68664 | 0.72924 | 0.77184 | 0.81444 | 0.85194 | 0.88369 | 0.91545 | 0.9472 | 0.97896 | 1.0107 | 1.0425 | 1.0742 | 1.106 | 1.1377 | 1.1695 | 1.2012 | 1.233 | 1.2648 | 1.2965 | 1.3283 | 1.36 | 1.3918 | 1.4235 | 1.4553 | 1.4871 | 1.5188
11 | 0.28698 | 0.30516 | 0.3416 | 0.37804 | 0.41448 | 0.45091 | 0.48735 | 0.52379 | 0.56023 | 0.59666 | 0.6331 | 0.66566 | 0.69384 | 0.72203 | 0.75021 | 0.7784 | 0.80658 | 0.83477 | 0.86295 | 0.89114 | 0.91932 | 0.94751 | 0.97569 | 1.0039 | 1.0321 | 1.0603 | 1.0884 | 1.1166 | 1.1448 | 1.173 | 1.2012 | 1.2294 | 1.2575
12 | 0.19307 | 0.20881 | 0.2405 | 0.27219 | 0.30388 | 0.33557 | 0.36726 | 0.39895 | 0.43064 | 0.46233 | 0.49402 | 0.52225 | 0.54659 | 0.57092 | 0.59526 | 0.6196 | 0.64394 | 0.66828 | 0.69261 | 0.71695 | 0.74129 | 0.76563 | 0.78996 | 0.8143 | 0.83864 | 0.86298 | 0.88732 | 0.91165 | 0.93599 | 0.96033 | 0.98467 | 1.009 | 1.0333
13 | 0.14949 | 0.16254 | 0.18874 | 0.21494 | 0.24113 | 0.26733 | 0.29353 | 0.31973 | 0.34593 | 0.37213 | 0.39832 | 0.42171 | 0.44192 | 0.46214 | 0.48235 | 0.50256 | 0.52278 | 0.54299 | 0.5632 | 0.58342 | 0.60363 | 0.62385 | 0.64406 | 0.66427 | 0.68449 | 0.7047 | 0.72491 | 0.74513 | 0.76534 | 0.78555 | 0.80577 | 0.82598 | 0.8462
14 | 0.10332 | 0.11444 | 0.13985 | 0.16526 | 0.19067 | 0.21608 | 0.2415 | 0.26691 | 0.29232 | 0.31773 | 0.34314 | 0.36404 | 0.37985 | 0.39566 | 0.41148 | 0.42729 | 0.4431 | 0.45891 | 0.47473 | 0.49054 | 0.50635 | 0.52216 | 0.53798 | 0.55379 | 0.5696 | 0.58542 | 0.60123 | 0.61704 | 0.63285 | 0.64867 | 0.66448 | 0.68029 | 0.6961
15 | 0.073553 | 0.082989 | 0.10503 | 0.12706 | 0.1491 | 0.17114 | 0.19318 | 0.21522 | 0.23725 | 0.25929 | 0.28133 | 0.29921 | 0.31243 | 0.32564 | 0.33885 | 0.35206 | 0.36527 | 0.37848 | 0.39169 | 0.4049 | 0.41811 | 0.43133 | 0.44454 | 0.45775 | 0.47096 | 0.48417 | 0.49738 | 0.51059 | 0.5238 | 0.53702 | 0.55023 | 0.56344 | 0.57665
16 | 0.03805 | 0.046568 | 0.06823 | 0.089892 | 0.11155 | 0.13322 | 0.15488 | 0.17654 | 0.1982 | 0.21987 | 0.24153 | 0.25823 | 0.26935 | 0.28048 | 0.2916 | 0.30272 | 0.31384 | 0.32497 | 0.33609 | 0.34721 | 0.35834 | 0.36946 | 0.38058 | 0.3917 | 0.40283 | 0.41395 | 0.42507 | 0.43619 | 0.44732 | 0.45844 | 0.46956 | 0.48068 | 0.49181
17 | 0.035429 | 0.042545 | 0.054668 | 0.066792 | 0.078915 | 0.091919 | 0.11622 | 0.14052 | 0.16482 | 0.18913 | 0.21343 | 0.23099 | 0.24095 | 0.25092 | 0.26089 | 0.27085 | 0.28082 | 0.29079 | 0.30075 | 0.31072 | 0.32069 | 0.33065 | 0.34062 | 0.35058 | 0.36055 | 0.37052 | 0.38048 | 0.39045 | 0.40042 | 0.41038 | 0.42035 | 0.43032 | 0.44028
18 | 0.034763 | 0.04212 | 0.054122 | 0.066124 | 0.078126 | 0.090525 | 0.10802 | 0.12551 | 0.14301 | 0.16173 | 0.18871 | 0.20777 | 0.21792 | 0.22806 | 0.23821 | 0.24835 | 0.2585 | 0.26865 | 0.27879 | 0.28894 | 0.29908 | 0.30923 | 0.31937 | 0.32952 | 0.33966 | 0.34981 | 0.35996 | 0.3701 | 0.38025 | 0.39039 | 0.40054 | 0.41068 | 0.42083
19 | 0.032789 | 0.039292 | 0.044895 | 0.050498 | 0.056101 | 0.062528 | 0.079514 | 0.096499 | 0.11348 | 0.13211 | 0.16174 | 0.18187 | 0.19131 | 0.20074 | 0.21017 | 0.21961 | 0.22904 | 0.23848 | 0.24791 | 0.25735 | 0.26678 | 0.27622 | 0.28565 | 0.29508 | 0.30452 | 0.31395 | 0.32339 | 0.33282 | 0.34226 | 0.35169 | 0.36113 | 0.37056 | 0.37999
20 | 0.032212 | 0.037066 | 0.037839 | 0.038613 | 0.039387 | 0.041182 | 0.056084 | 0.070985 | 0.085887 | 0.10304 | 0.13533 | 0.15664 | 0.16559 | 0.17453 | 0.18348 | 0.19242 | 0.20137 | 0.21032 | 0.21926 | 0.22821 | 0.23715 | 0.2461 | 0.25505 | 0.26399 | 0.27294 | 0.28188 | 0.29083 | 0.29978 | 0.30872 | 0.31767 | 0.32661 | 0.33556 | 0.3445
Differential Fuel Pressure (kpa) vs Battery Voltage (v) vs Injector Offset (ms)
↓ volts / kpa → | 128 | 148 | 168 | 188 | 208 | 228 | 248 | 268 | 288 | 308 | 328 | 348 | 368 | 388 | 408 | 428 | 448 | 468 | 488 | 508 | 528 | 548 | 568 | 588 | 608 | 628 | 648 | 668 | 688 | 708 | 728 | 748 | 768
↓ volts / psi → | 18.6 | 21.5 | 24.4 | 27.3 | 30.2 | 33.1 | 36 | 38.9 | 41.8 | 44.7 | 47.6 | 50.5 | 53.4 | 56.3 | 59.2 | 62.1 | 65 | 67.9 | 70.8 | 73.7 | 76.6 | 79.5 | 82.4 | 85.3 | 88.2 | 91.1 | 94 | 96.9 | 99.8 | 102.7 | 105.6 | 108.5 | 111.4
4 | 1.9681 | 2.0778 | 2.1573 | 2.2369 | 2.3165 | 2.396 | 2.4756 | 2.5552 | 2.6347 | 2.8138 | 3.0662 | 3.3185 | 3.5708 | 3.8231 | 4.0754 | 4.3277 | 4.58 | 4.8323 | 5.0846 | 5.337 | 5.5893 | 5.8416 | 6.0939 | 6.3462 | 6.5985 | 6.7923 | 6.888 | 6.9837 | 7.0794 | 7.1751 | 7.2708 | 7.3665 | 7.4848
5 | 1.6514 | 1.7477 | 1.8266 | 1.9055 | 1.9844 | 2.0632 | 2.1421 | 2.221 | 2.2999 | 2.4554 | 2.6672 | 2.879 | 3.0908 | 3.3026 | 3.5144 | 3.7262 | 3.938 | 4.1498 | 4.3616 | 4.5734 | 4.7852 | 4.997 | 5.2088 | 5.4206 | 5.6324 | 5.7963 | 5.8801 | 5.9639 | 6.0477 | 6.1314 | 6.2152 | 6.299 | 6.4009
6 | 1.3563 | 1.4389 | 1.5152 | 1.5915 | 1.6678 | 1.7441 | 1.8204 | 1.8968 | 1.9731 | 2.1047 | 2.2771 | 2.4495 | 2.6219 | 2.7943 | 2.9667 | 3.1391 | 3.3115 | 3.4838 | 3.6562 | 3.8286 | 4.001 | 4.1734 | 4.3458 | 4.5182 | 4.6905 | 4.8253 | 4.8969 | 4.9686 | 5.0402 | 5.1118 | 5.1835 | 5.2551 | 5.3407
7 | 0.97489 | 1.045 | 1.1263 | 1.2076 | 1.289 | 1.3703 | 1.4517 | 1.533 | 1.6143 | 1.7229 | 1.8515 | 1.98 | 2.1086 | 2.2372 | 2.3657 | 2.4943 | 2.6228 | 2.7514 | 2.88 | 3.0085 | 3.1371 | 3.2657 | 3.3942 | 3.5228 | 3.6514 | 3.7545 | 3.8148 | 3.8752 | 3.9356 | 3.996 | 4.0564 | 4.1168 | 4.1858
8 | 0.72295 | 0.77871 | 0.85367 | 0.92863 | 1.0036 | 1.0786 | 1.1535 | 1.2285 | 1.3034 | 1.3878 | 1.4792 | 1.5706 | 1.6619 | 1.7533 | 1.8446 | 1.936 | 2.0274 | 2.1187 | 2.2101 | 2.3014 | 2.3928 | 2.4842 | 2.5755 | 2.6669 | 2.7582 | 2.8496 | 2.9409 | 3.0323 | 3.1237 | 3.1343 | 3.1386 | 3.1428 | 3.1729
9 | 0.54906 | 0.59099 | 0.65479 | 0.71859 | 0.78238 | 0.84618 | 0.90998 | 0.97377 | 1.0376 | 1.0996 | 1.1604 | 1.2212 | 1.2819 | 1.3427 | 1.4035 | 1.4642 | 1.525 | 1.5858 | 1.6465 | 1.7073 | 1.7681 | 1.8288 | 1.8896 | 1.9504 | 2.0111 | 2.0719 | 2.1327 | 2.1935 | 2.2542 | 2.2687 | 2.2795 | 2.2902 | 2.3153
10 | 0.41028 | 0.4417 | 0.49495 | 0.54819 | 0.60144 | 0.65469 | 0.70794 | 0.76119 | 0.81444 | 0.85988 | 0.89957 | 0.93927 | 0.97896 | 1.0187 | 1.0583 | 1.098 | 1.1377 | 1.1774 | 1.2171 | 1.2568 | 1.2965 | 1.3362 | 1.3759 | 1.4156 | 1.4553 | 1.495 | 1.5347 | 1.5744 | 1.6141 | 1.6296 | 1.6433 | 1.6569 | 1.6775
11 | 0.28698 | 0.31427 | 0.35982 | 0.40537 | 0.45091 | 0.49646 | 0.54201 | 0.58755 | 0.6331 | 0.6727 | 0.70794 | 0.74317 | 0.7784 | 0.81363 | 0.84886 | 0.88409 | 0.91932 | 0.95456 | 0.98979 | 1.025 | 1.0603 | 1.0955 | 1.1307 | 1.1659 | 1.2012 | 1.2364 | 1.2716 | 1.3069 | 1.3421 | 1.355 | 1.3661 | 1.3773 | 1.3949
12 | 0.19307 | 0.21673 | 0.25635 | 0.29596 | 0.33557 | 0.37518 | 0.41479 | 0.4544 | 0.49402 | 0.52833 | 0.55875 | 0.58918 | 0.6196 | 0.65002 | 0.68044 | 0.71087 | 0.74129 | 0.77171 | 0.80213 | 0.83256 | 0.86298 | 0.8934 | 0.92382 | 0.95425 | 0.98467 | 1.0151 | 1.0455 | 1.0759 | 1.1064 | 1.1176 | 1.1274 | 1.1372 | 1.1525
13 | 0.14949 | 0.16909 | 0.20184 | 0.23459 | 0.26733 | 0.30008 | 0.33283 | 0.36558 | 0.39832 | 0.42676 | 0.45203 | 0.4773 | 0.50256 | 0.52783 | 0.5531 | 0.57836 | 0.60363 | 0.6289 | 0.65417 | 0.67943 | 0.7047 | 0.72997 | 0.75523 | 0.7805 | 0.80577 | 0.83104 | 0.8563 | 0.88157 | 0.90684 | 0.91613 | 0.92416 | 0.93219 | 0.94487
14 | 0.10332 | 0.12079 | 0.15256 | 0.18432 | 0.21608 | 0.24785 | 0.27961 | 0.31138 | 0.34314 | 0.36799 | 0.38776 | 0.40752 | 0.42729 | 0.44705 | 0.46682 | 0.48659 | 0.50635 | 0.52612 | 0.54588 | 0.56565 | 0.58542 | 0.60518 | 0.62495 | 0.64471 | 0.66448 | 0.68425 | 0.70401 | 0.72378 | 0.74354 | 0.75406 | 0.76384 | 0.77363 | 0.78578
15 | 0.073553 | 0.088499 | 0.11605 | 0.14359 | 0.17114 | 0.19869 | 0.22623 | 0.25378 | 0.28133 | 0.30252 | 0.31903 | 0.33554 | 0.35206 | 0.36857 | 0.38509 | 0.4016 | 0.41811 | 0.43463 | 0.45114 | 0.46766 | 0.48417 | 0.50068 | 0.5172 | 0.53371 | 0.55023 | 0.56674 | 0.58325 | 0.59977 | 0.61628 | 0.6256 | 0.63435 | 0.6431 | 0.65362
16 | 0.03805 | 0.051984 | 0.079061 | 0.10614 | 0.13322 | 0.16029 | 0.18737 | 0.21445 | 0.24153 | 0.26101 | 0.27492 | 0.28882 | 0.30272 | 0.31663 | 0.33053 | 0.34443 | 0.35834 | 0.37224 | 0.38614 | 0.40005 | 0.41395 | 0.42785 | 0.44176 | 0.45566 | 0.46956 | 0.48347 | 0.49737 | 0.51127 | 0.52517 | 0.53507 | 0.54465 | 0.55423 | 0.5645
17 | 0.035429 | 0.045576 | 0.06073 | 0.075884 | 0.091919 | 0.1223 | 0.15267 | 0.18305 | 0.21343 | 0.23348 | 0.24594 | 0.2584 | 0.27085 | 0.28331 | 0.29577 | 0.30823 | 0.32069 | 0.33314 | 0.3456 | 0.35806 | 0.37052 | 0.38298 | 0.39543 | 0.40789 | 0.42035 | 0.43281 | 0.44527 | 0.45772 | 0.47018 | 0.47993 | 0.48946 | 0.499 | 0.50882
18 | 0.034763 | 0.04512 | 0.060123 | 0.075125 | 0.090525 | 0.11239 | 0.13426 | 0.15613 | 0.18871 | 0.21031 | 0.22299 | 0.23567 | 0.24835 | 0.26104 | 0.27372 | 0.2864 | 0.29908 | 0.31176 | 0.32445 | 0.33713 | 0.34981 | 0.36249 | 0.37517 | 0.38786 | 0.40054 | 0.41322 | 0.4259 | 0.43858 | 0.45127 | 0.45928 | 0.46692 | 0.47456 | 0.48325
19 | 0.032789 | 0.040692 | 0.047697 | 0.054701 | 0.062528 | 0.08376 | 0.10499 | 0.12622 | 0.16174 | 0.18423 | 0.19602 | 0.20782 | 0.21961 | 0.2314 | 0.24319 | 0.25499 | 0.26678 | 0.27857 | 0.29037 | 0.30216 | 0.31395 | 0.32575 | 0.33754 | 0.34933 | 0.36113 | 0.37292 | 0.38471 | 0.3965 | 0.4083 | 0.41563 | 0.42261 | 0.42959 | 0.4376
20 | 0.032212 | 0.037259 | 0.038226 | 0.039193 | 0.041182 | 0.059809 | 0.078436 | 0.097063 | 0.13533 | 0.15888 | 0.17006 | 0.18124 | 0.19242 | 0.20361 | 0.21479 | 0.22597 | 0.23715 | 0.24834 | 0.25952 | 0.2707 | 0.28188 | 0.29307 | 0.30425 | 0.31543 | 0.32661 | 0.3378 | 0.34898 | 0.36016 | 0.37134 | 0.37773 | 0.38374 | 0.38975 | 0.39697
Manifold Vacuum (kpa) vs Battery Voltage (v) vs Injector Offset (ms)
↓ volts / kpa → | -120 | -114 | -108 | -101 | -95 | -89 | -83 | -76 | -70 | -64 | -58 | -51 | -45 | -39 | -33 | -26 | -20 | -14 | -8 | -1 | 5 | 11 | 18 | 24 | 30 | 36 | 43 | 49 | 55 | 61 | 68 | 74 | 80
4.5 | 2.4356 | 2.4594 | 2.4832 | 2.5324 | 2.5998 | 2.6694 | 2.739 | 2.8203 | 2.8899 | 2.9595 | 3.0291 | 3.1103 | 3.1799 | 3.2496 | 3.3192 | 3.4004 | 3.47 | 3.5396 | 3.6092 | 3.6905 | 3.7601 | 3.8297 | 3.9109 | 3.9805 | 4.0502 | 4.1198 | 4.201 | 4.2706 | 4.3402 | 4.4098 | 4.4911 | 4.5607 | 4.6303
5 | 2.2684 | 2.292 | 2.3157 | 2.362 | 2.4236 | 2.4872 | 2.5507 | 2.6248 | 2.6884 | 2.7519 | 2.8154 | 2.8896 | 2.9531 | 3.0167 | 3.0802 | 3.1543 | 3.2179 | 3.2814 | 3.3449 | 3.4191 | 3.4826 | 3.5462 | 3.6203 | 3.6838 | 3.7474 | 3.8109 | 3.885 | 3.9486 | 4.0121 | 4.0756 | 4.1498 | 4.2133 | 4.2769
5.5 | 2.1054 | 2.1287 | 2.152 | 2.1953 | 2.2513 | 2.3089 | 2.3665 | 2.4337 | 2.4914 | 2.549 | 2.6066 | 2.6739 | 2.7315 | 2.7891 | 2.8467 | 2.914 | 2.9716 | 3.0292 | 3.0869 | 3.1541 | 3.2117 | 3.2693 | 3.3366 | 3.3942 | 3.4518 | 3.5095 | 3.5767 | 3.6343 | 3.6919 | 3.7496 | 3.8168 | 3.8744 | 3.9321
6 | 1.9425 | 1.9654 | 1.9883 | 2.0286 | 2.0789 | 2.1306 | 2.1823 | 2.2427 | 2.2944 | 2.3461 | 2.3978 | 2.4581 | 2.5099 | 2.5616 | 2.6133 | 2.6736 | 2.7253 | 2.7771 | 2.8288 | 2.8891 | 2.9408 | 2.9925 | 3.0529 | 3.1046 | 3.1563 | 3.208 | 3.2684 | 3.3201 | 3.3718 | 3.4235 | 3.4838 | 3.5356 | 3.5873
6.5 | 1.7622 | 1.7858 | 1.8095 | 1.8472 | 1.8912 | 1.9364 | 1.9815 | 2.0342 | 2.0793 | 2.1245 | 2.1696 | 2.2223 | 2.2674 | 2.3126 | 2.3577 | 2.4104 | 2.4555 | 2.5007 | 2.5458 | 2.5985 | 2.6436 | 2.6888 | 2.7414 | 2.7866 | 2.8317 | 2.8769 | 2.9295 | 2.9747 | 3.0198 | 3.065 | 3.1176 | 3.1628 | 3.2079
7 | 1.5818 | 1.6062 | 1.6306 | 1.6657 | 1.7036 | 1.7422 | 1.7807 | 1.8257 | 1.8643 | 1.9029 | 1.9415 | 1.9864 | 2.025 | 2.0636 | 2.1022 | 2.1472 | 2.1857 | 2.2243 | 2.2629 | 2.3079 | 2.3464 | 2.385 | 2.43 | 2.4686 | 2.5071 | 2.5457 | 2.5907 | 2.6293 | 2.6678 | 2.7064 | 2.7514 | 2.79 | 2.8285
7.5 | 1.4276 | 1.4511 | 1.4745 | 1.5064 | 1.5389 | 1.5719 | 1.6049 | 1.6433 | 1.6763 | 1.7093 | 1.7423 | 1.7808 | 1.8138 | 1.8468 | 1.8798 | 1.9182 | 1.9512 | 1.9842 | 2.0172 | 2.0557 | 2.0887 | 2.1217 | 2.1602 | 2.1931 | 2.2261 | 2.2591 | 2.2976 | 2.3306 | 2.3636 | 2.3966 | 2.4351 | 2.4681 | 2.501
8 | 1.2735 | 1.2959 | 1.3184 | 1.347 | 1.3741 | 1.4016 | 1.429 | 1.4609 | 1.4883 | 1.5158 | 1.5432 | 1.5751 | 1.6025 | 1.63 | 1.6574 | 1.6893 | 1.7167 | 1.7441 | 1.7716 | 1.8035 | 1.8309 | 1.8583 | 1.8903 | 1.9177 | 1.9451 | 1.9725 | 2.0045 | 2.0319 | 2.0593 | 2.0867 | 2.1187 | 2.1461 | 2.1735
8.5 | 1.1428 | 1.1636 | 1.1844 | 1.2096 | 1.2323 | 1.2551 | 1.278 | 1.3046 | 1.3274 | 1.3502 | 1.373 | 1.3997 | 1.4225 | 1.4453 | 1.4681 | 1.4947 | 1.5176 | 1.5404 | 1.5632 | 1.5898 | 1.6126 | 1.6355 | 1.6621 | 1.6849 | 1.7077 | 1.7305 | 1.7572 | 1.78 | 1.8028 | 1.8256 | 1.8522 | 1.8751 | 1.8979
9 | 1.0121 | 1.0312 | 1.0503 | 1.0722 | 1.0905 | 1.1087 | 1.127 | 1.1482 | 1.1665 | 1.1847 | 1.2029 | 1.2242 | 1.2424 | 1.2607 | 1.2789 | 1.3002 | 1.3184 | 1.3366 | 1.3548 | 1.3761 | 1.3943 | 1.4126 | 1.4338 | 1.4521 | 1.4703 | 1.4885 | 1.5098 | 1.528 | 1.5463 | 1.5645 | 1.5858 | 1.604 | 1.6222
9.5 | 0.90259 | 0.92015 | 0.93771 | 0.95702 | 0.97221 | 0.98728 | 1.0024 | 1.0199 | 1.035 | 1.0501 | 1.0651 | 1.0827 | 1.0978 | 1.1129 | 1.1279 | 1.1455 | 1.1606 | 1.1757 | 1.1907 | 1.2083 | 1.2234 | 1.2384 | 1.256 | 1.2711 | 1.2862 | 1.3012 | 1.3188 | 1.3339 | 1.3489 | 1.364 | 1.3816 | 1.3967 | 1.4117
10 | 0.79314 | 0.80911 | 0.82509 | 0.84181 | 0.85392 | 0.86583 | 0.87774 | 0.89163 | 0.90354 | 0.91545 | 0.92736 | 0.94125 | 0.95316 | 0.96507 | 0.97698 | 0.99087 | 1.0028 | 1.0147 | 1.0266 | 1.0405 | 1.0524 | 1.0643 | 1.0782 | 1.0901 | 1.102 | 1.1139 | 1.1278 | 1.1397 | 1.1516 | 1.1635 | 1.1774 | 1.1893 | 1.2012
10.5 | 0.70401 | 0.71883 | 0.73365 | 0.74926 | 0.76067 | 0.77191 | 0.78315 | 0.79626 | 0.8075 | 0.81874 | 0.82998 | 0.84309 | 0.85433 | 0.86557 | 0.87681 | 0.88992 | 0.90116 | 0.9124 | 0.92363 | 0.93675 | 0.94799 | 0.95922 | 0.97234 | 0.98358 | 0.99481 | 1.0061 | 1.0192 | 1.0304 | 1.0416 | 1.0529 | 1.066 | 1.0772 | 1.0885
11 | 0.61488 | 0.62855 | 0.64221 | 0.6567 | 0.66742 | 0.67799 | 0.68856 | 0.70089 | 0.71146 | 0.72203 | 0.7326 | 0.74493 | 0.7555 | 0.76607 | 0.77664 | 0.78897 | 0.79954 | 0.81011 | 0.82068 | 0.83301 | 0.84358 | 0.85415 | 0.86648 | 0.87705 | 0.88762 | 0.89819 | 0.91052 | 0.92109 | 0.93166 | 0.94222 | 0.95456 | 0.96513 | 0.97569
11.5 | 0.54653 | 0.5593 | 0.57207 | 0.5856 | 0.59559 | 0.60544 | 0.61529 | 0.62678 | 0.63663 | 0.64648 | 0.65632 | 0.66781 | 0.67766 | 0.68751 | 0.69736 | 0.70885 | 0.7187 | 0.72854 | 0.73839 | 0.74988 | 0.75973 | 0.76958 | 0.78107 | 0.79091 | 0.80076 | 0.81061 | 0.8221 | 0.83195 | 0.8418 | 0.85164 | 0.86313 | 0.87298 | 0.88283
12 | 0.47817 | 0.49006 | 0.50194 | 0.51451 | 0.52377 | 0.5329 | 0.54202 | 0.55267 | 0.5618 | 0.57092 | 0.58005 | 0.5907 | 0.59982 | 0.60895 | 0.61808 | 0.62873 | 0.63785 | 0.64698 | 0.65611 | 0.66675 | 0.67588 | 0.68501 | 0.69566 | 0.70478 | 0.71391 | 0.72304 | 0.73368 | 0.74281 | 0.75194 | 0.76106 | 0.77171 | 0.78084 | 0.78996
12.5 | 0.4317 | 0.44255 | 0.45341 | 0.46489 | 0.47337 | 0.48172 | 0.49008 | 0.49982 | 0.50818 | 0.51653 | 0.52488 | 0.53463 | 0.54298 | 0.55134 | 0.55969 | 0.56943 | 0.57779 | 0.58614 | 0.59449 | 0.60424 | 0.61259 | 0.62095 | 0.63069 | 0.63905 | 0.6474 | 0.65575 | 0.6655 | 0.67385 | 0.68221 | 0.69056 | 0.7003 | 0.70866 | 0.71701
13 | 0.38523 | 0.39505 | 0.40487 | 0.41528 | 0.42297 | 0.43055 | 0.43813 | 0.44698 | 0.45456 | 0.46214 | 0.46972 | 0.47856 | 0.48614 | 0.49372 | 0.5013 | 0.51014 | 0.51772 | 0.5253 | 0.53288 | 0.54173 | 0.54931 | 0.55689 | 0.56573 | 0.57331 | 0.58089 | 0.58847 | 0.59731 | 0.60489 | 0.61247 | 0.62006 | 0.6289 | 0.63648 | 0.64406
13.5 | 0.35783 | 0.36751 | 0.37718 | 0.3871 | 0.394 | 0.40075 | 0.40751 | 0.41539 | 0.42214 | 0.4289 | 0.43565 | 0.44354 | 0.45029 | 0.45704 | 0.4638 | 0.47168 | 0.47844 | 0.48519 | 0.49195 | 0.49983 | 0.50658 | 0.51334 | 0.52122 | 0.52797 | 0.53473 | 0.54148 | 0.54936 | 0.55612 | 0.56287 | 0.56963 | 0.57751 | 0.58426 | 0.59102
14 | 0.33044 | 0.33996 | 0.34949 | 0.35892 | 0.36503 | 0.37096 | 0.37689 | 0.3838 | 0.38973 | 0.39566 | 0.40159 | 0.40851 | 0.41444 | 0.42037 | 0.4263 | 0.43322 | 0.43915 | 0.44508 | 0.45101 | 0.45793 | 0.46386 | 0.46979 | 0.4767 | 0.48263 | 0.48856 | 0.49449 | 0.50141 | 0.50734 | 0.51327 | 0.5192 | 0.52612 | 0.53205 | 0.53798
14.5 | 0.30037 | 0.30927 | 0.31817 | 0.32692 | 0.33253 | 0.33798 | 0.34342 | 0.34977 | 0.35521 | 0.36065 | 0.36609 | 0.37244 | 0.37788 | 0.38332 | 0.38877 | 0.39512 | 0.40056 | 0.406 | 0.41144 | 0.41779 | 0.42323 | 0.42867 | 0.43502 | 0.44047 | 0.44591 | 0.45135 | 0.4577 | 0.46314 | 0.46858 | 0.47402 | 0.48037 | 0.48582 | 0.49126
15 | 0.27031 | 0.27857 | 0.28684 | 0.29492 | 0.30004 | 0.30499 | 0.30995 | 0.31573 | 0.32068 | 0.32564 | 0.33059 | 0.33637 | 0.34132 | 0.34628 | 0.35123 | 0.35701 | 0.36197 | 0.36692 | 0.37188 | 0.37766 | 0.38261 | 0.38756 | 0.39334 | 0.3983 | 0.40325 | 0.40821 | 0.41399 | 0.41894 | 0.42389 | 0.42885 | 0.43463 | 0.43958 | 0.44454
15.5 | 0.2505 | 0.2587 | 0.26689 | 0.27474 | 0.27948 | 0.28405 | 0.28861 | 0.29393 | 0.29849 | 0.30306 | 0.30762 | 0.31294 | 0.31751 | 0.32207 | 0.32663 | 0.33195 | 0.33652 | 0.34108 | 0.34564 | 0.35096 | 0.35553 | 0.36009 | 0.36541 | 0.36997 | 0.37454 | 0.3791 | 0.38442 | 0.38899 | 0.39355 | 0.39811 | 0.40343 | 0.408 | 0.41256
16 | 0.2307 | 0.23882 | 0.24694 | 0.25456 | 0.25893 | 0.2631 | 0.26727 | 0.27214 | 0.27631 | 0.28048 | 0.28465 | 0.28951 | 0.29369 | 0.29786 | 0.30203 | 0.30689 | 0.31106 | 0.31524 | 0.31941 | 0.32427 | 0.32844 | 0.33261 | 0.33748 | 0.34165 | 0.34582 | 0.34999 | 0.35486 | 0.35903 | 0.3632 | 0.36737 | 0.37224 | 0.37641 | 0.38058
16.5 | 0.21599 | 0.22461 | 0.23322 | 0.24109 | 0.24527 | 0.24922 | 0.25318 | 0.25779 | 0.26174 | 0.2657 | 0.26965 | 0.27427 | 0.27822 | 0.28217 | 0.28613 | 0.29074 | 0.2947 | 0.29865 | 0.3026 | 0.30722 | 0.31117 | 0.31513 | 0.31974 | 0.32369 | 0.32765 | 0.3316 | 0.33622 | 0.34017 | 0.34412 | 0.34808 | 0.35269 | 0.35665 | 0.3606
17 | 0.20128 | 0.21039 | 0.2195 | 0.22761 | 0.23161 | 0.23535 | 0.23909 | 0.24345 | 0.24718 | 0.25092 | 0.25466 | 0.25902 | 0.26276 | 0.26649 | 0.27023 | 0.27459 | 0.27833 | 0.28207 | 0.2858 | 0.29016 | 0.2939 | 0.29764 | 0.302 | 0.30574 | 0.30947 | 0.31321 | 0.31757 | 0.32131 | 0.32505 | 0.32878 | 0.33314 | 0.33688 | 0.34062
17.5 | 0.18825 | 0.19786 | 0.20748 | 0.21595 | 0.22001 | 0.22378 | 0.22755 | 0.23195 | 0.23572 | 0.23949 | 0.24326 | 0.24766 | 0.25143 | 0.2552 | 0.25898 | 0.26337 | 0.26715 | 0.27092 | 0.27469 | 0.27909 | 0.28286 | 0.28663 | 0.29103 | 0.2948 | 0.29857 | 0.30234 | 0.30674 | 0.31051 | 0.31428 | 0.31805 | 0.32245 | 0.32622 | 0.33
18 | 0.17522 | 0.18534 | 0.19546 | 0.20429 | 0.20841 | 0.21221 | 0.21602 | 0.22045 | 0.22426 | 0.22806 | 0.23187 | 0.23631 | 0.24011 | 0.24392 | 0.24772 | 0.25216 | 0.25596 | 0.25977 | 0.26357 | 0.26801 | 0.27182 | 0.27562 | 0.28006 | 0.28386 | 0.28767 | 0.29147 | 0.29591 | 0.29972 | 0.30352 | 0.30733 | 0.31176 | 0.31557 | 0.31937
18.5 | 0.16107 | 0.17169 | 0.1823 | 0.19142 | 0.19543 | 0.1991 | 0.20278 | 0.20706 | 0.21073 | 0.2144 | 0.21807 | 0.22236 | 0.22603 | 0.2297 | 0.23337 | 0.23765 | 0.24132 | 0.245 | 0.24867 | 0.25295 | 0.25662 | 0.26029 | 0.26458 | 0.26825 | 0.27192 | 0.27559 | 0.27987 | 0.28354 | 0.28721 | 0.29089 | 0.29517 | 0.29884 | 0.30251
19 | 0.14692 | 0.15804 | 0.16915 | 0.17855 | 0.18246 | 0.186 | 0.18954 | 0.19366 | 0.1972 | 0.20074 | 0.20428 | 0.20841 | 0.21194 | 0.21548 | 0.21902 | 0.22315 | 0.22668 | 0.23022 | 0.23376 | 0.23789 | 0.24143 | 0.24496 | 0.24909 | 0.25263 | 0.25617 | 0.25971 | 0.26383 | 0.26737 | 0.27091 | 0.27445 | 0.27857 | 0.28211 | 0.28565
19.5 | 0.13305 | 0.14466 | 0.15628 | 0.16598 | 0.16983 | 0.17328 | 0.17672 | 0.18074 | 0.18419 | 0.18764 | 0.19108 | 0.1951 | 0.19855 | 0.202 | 0.20544 | 0.20946 | 0.21291 | 0.21636 | 0.2198 | 0.22382 | 0.22727 | 0.23072 | 0.23474 | 0.23818 | 0.24163 | 0.24507 | 0.2491 | 0.25254 | 0.25599 | 0.25943 | 0.26346 | 0.2669 | 0.27035
20 | 0.11919 | 0.13129 | 0.1434 | 0.15342 | 0.1572 | 0.16056 | 0.16391 | 0.16782 | 0.17118 | 0.17453 | 0.17789 | 0.1818 | 0.18516 | 0.18851 | 0.19187 | 0.19578 | 0.19913 | 0.20249 | 0.20584 | 0.20976 | 0.21311 | 0.21647 | 0.22038 | 0.22374 | 0.22709 | 0.23044 | 0.23436 | 0.23771 | 0.24107 | 0.24442 | 0.24834 | 0.25169 | 0.25505
20.5 | 0.10532 | 0.11792 | 0.13053 | 0.14085 | 0.14457 | 0.14783 | 0.1511 | 0.1549 | 0.15817 | 0.16143 | 0.16469 | 0.1685 | 0.17176 | 0.17503 | 0.17829 | 0.1821 | 0.18536 | 0.18862 | 0.19189 | 0.19569 | 0.19896 | 0.20222 | 0.20603 | 0.20929 | 0.21255 | 0.21581 | 0.21962 | 0.22288 | 0.22615 | 0.22941 | 0.23322 | 0.23648 | 0.23974
Manifold Vacuum (kpa) vs Battery Voltage (v) vs Injector Offset (ms)
↓ volts / kpa → | -80 | -70 | -60 | -50 | -40 | -30 | -20 | -10 | 0 | 10 | 20 | 30 | 40 | 50 | 60 | 70 | 80
4.5 | 2.7738 | 2.8899 | 3.0059 | 3.1219 | 3.238 | 3.354 | 3.47 | 3.586 | 3.7021 | 3.8181 | 3.9341 | 4.0502 | 4.1662 | 4.2822 | 4.3982 | 4.5143 | 4.6303
5 | 2.5825 | 2.6884 | 2.7943 | 2.9002 | 3.0061 | 3.112 | 3.2179 | 3.3238 | 3.4297 | 3.5356 | 3.6415 | 3.7474 | 3.8533 | 3.9592 | 4.0651 | 4.171 | 4.2769
5.5 | 2.3953 | 2.4914 | 2.5874 | 2.6835 | 2.7795 | 2.8756 | 2.9716 | 3.0676 | 3.1637 | 3.2597 | 3.3558 | 3.4518 | 3.5479 | 3.6439 | 3.74 | 3.836 | 3.9321
6 | 2.2082 | 2.2944 | 2.3806 | 2.4668 | 2.553 | 2.6391 | 2.7253 | 2.8115 | 2.8977 | 2.9839 | 3.0701 | 3.1563 | 3.2425 | 3.3287 | 3.4149 | 3.5011 | 3.5873
6.5 | 2.0041 | 2.0793 | 2.1546 | 2.2298 | 2.3051 | 2.3803 | 2.4555 | 2.5308 | 2.606 | 2.6812 | 2.7565 | 2.8317 | 2.907 | 2.9822 | 3.0574 | 3.1327 | 3.2079
7 | 1.8 | 1.8643 | 1.9286 | 1.9929 | 2.0572 | 2.1214 | 2.1857 | 2.25 | 2.3143 | 2.3786 | 2.4429 | 2.5071 | 2.5714 | 2.6357 | 2.7 | 2.7643 | 2.8285
7.5 | 1.6213 | 1.6763 | 1.7313 | 1.7863 | 1.8413 | 1.8963 | 1.9512 | 2.0062 | 2.0612 | 2.1162 | 2.1712 | 2.2261 | 2.2811 | 2.3361 | 2.3911 | 2.4461 | 2.501
8 | 1.4427 | 1.4883 | 1.534 | 1.5797 | 1.6254 | 1.6711 | 1.7167 | 1.7624 | 1.8081 | 1.8538 | 1.8995 | 1.9451 | 1.9908 | 2.0365 | 2.0822 | 2.1279 | 2.1735
8.5 | 1.2894 | 1.3274 | 1.3654 | 1.4035 | 1.4415 | 1.4795 | 1.5176 | 1.5556 | 1.5936 | 1.6317 | 1.6697 | 1.7077 | 1.7458 | 1.7838 | 1.8218 | 1.8598 | 1.8979
9 | 1.1361 | 1.1665 | 1.1969 | 1.2272 | 1.2576 | 1.288 | 1.3184 | 1.3488 | 1.3792 | 1.4095 | 1.4399 | 1.4703 | 1.5007 | 1.5311 | 1.5615 | 1.5918 | 1.6222
9.5 | 1.0099 | 1.035 | 1.0601 | 1.0852 | 1.1104 | 1.1355 | 1.1606 | 1.1857 | 1.2108 | 1.2359 | 1.261 | 1.2862 | 1.3113 | 1.3364 | 1.3615 | 1.3866 | 1.4117
10 | 0.88369 | 0.90354 | 0.92339 | 0.94323 | 0.96308 | 0.98293 | 1.0028 | 1.0226 | 1.0425 | 1.0623 | 1.0822 | 1.102 | 1.1219 | 1.1417 | 1.1616 | 1.1814 | 1.2012
10.5 | 0.78877 | 0.8075 | 0.82623 | 0.84496 | 0.86369 | 0.88243 | 0.90116 | 0.91989 | 0.93862 | 0.95735 | 0.97608 | 0.99481 | 1.0135 | 1.0323 | 1.051 | 1.0697 | 1.0885
11 | 0.69384 | 0.71146 | 0.72907 | 0.74669 | 0.76431 | 0.78192 | 0.79954 | 0.81715 | 0.83477 | 0.85238 | 0.87 | 0.88762 | 0.90523 | 0.92285 | 0.94046 | 0.95808 | 0.97569
11.5 | 0.62021 | 0.63663 | 0.65304 | 0.66945 | 0.68587 | 0.70228 | 0.7187 | 0.73511 | 0.75152 | 0.76794 | 0.78435 | 0.80076 | 0.81718 | 0.83359 | 0.85 | 0.86642 | 0.88283
12 | 0.54659 | 0.5618 | 0.57701 | 0.59222 | 0.60743 | 0.62264 | 0.63785 | 0.65306 | 0.66828 | 0.68349 | 0.6987 | 0.71391 | 0.72912 | 0.74433 | 0.75954 | 0.77475 | 0.78996
12.5 | 0.49425 | 0.50818 | 0.5221 | 0.53602 | 0.54994 | 0.56387 | 0.57779 | 0.59171 | 0.60563 | 0.61956 | 0.63348 | 0.6474 | 0.66132 | 0.67524 | 0.68917 | 0.70309 | 0.71701
13 | 0.44192 | 0.45456 | 0.46719 | 0.47982 | 0.49246 | 0.50509 | 0.51772 | 0.53036 | 0.54299 | 0.55562 | 0.56826 | 0.58089 | 0.59352 | 0.60616 | 0.61879 | 0.63143 | 0.64406
13.5 | 0.41089 | 0.42214 | 0.4334 | 0.44466 | 0.45592 | 0.46718 | 0.47844 | 0.48969 | 0.50095 | 0.51221 | 0.52347 | 0.53473 | 0.54599 | 0.55724 | 0.5685 | 0.57976 | 0.59102
14 | 0.37985 | 0.38973 | 0.39962 | 0.4095 | 0.41938 | 0.42927 | 0.43915 | 0.44903 | 0.45891 | 0.4688 | 0.47868 | 0.48856 | 0.49845 | 0.50833 | 0.51821 | 0.52809 | 0.53798
14.5 | 0.34614 | 0.35521 | 0.36428 | 0.37335 | 0.38242 | 0.39149 | 0.40056 | 0.40963 | 0.4187 | 0.42777 | 0.43684 | 0.44591 | 0.45498 | 0.46405 | 0.47312 | 0.48219 | 0.49126
15 | 0.31243 | 0.32068 | 0.32894 | 0.3372 | 0.34545 | 0.35371 | 0.36197 | 0.37022 | 0.37848 | 0.38674 | 0.395 | 0.40325 | 0.41151 | 0.41977 | 0.42802 | 0.43628 | 0.44454
15.5 | 0.29089 | 0.29849 | 0.3061 | 0.3137 | 0.32131 | 0.32891 | 0.33652 | 0.34412 | 0.35172 | 0.35933 | 0.36693 | 0.37454 | 0.38214 | 0.38975 | 0.39735 | 0.40495 | 0.41256
16 | 0.26935 | 0.27631 | 0.28326 | 0.29021 | 0.29716 | 0.30411 | 0.31106 | 0.31802 | 0.32497 | 0.33192 | 0.33887 | 0.34582 | 0.35277 | 0.35973 | 0.36668 | 0.37363 | 0.38058
16.5 | 0.25515 | 0.26174 | 0.26834 | 0.27493 | 0.28152 | 0.28811 | 0.2947 | 0.30129 | 0.30788 | 0.31447 | 0.32106 | 0.32765 | 0.33424 | 0.34083 | 0.34742 | 0.35401 | 0.3606
17 | 0.24095 | 0.24718 | 0.25341 | 0.25964 | 0.26587 | 0.2721 | 0.27833 | 0.28456 | 0.29079 | 0.29702 | 0.30324 | 0.30947 | 0.3157 | 0.32193 | 0.32816 | 0.33439 | 0.34062
17.5 | 0.22944 | 0.23572 | 0.24201 | 0.24829 | 0.25458 | 0.26086 | 0.26715 | 0.27343 | 0.27972 | 0.286 | 0.29229 | 0.29857 | 0.30486 | 0.31114 | 0.31743 | 0.32371 | 0.33
18 | 0.21792 | 0.22426 | 0.2306 | 0.23694 | 0.24328 | 0.24962 | 0.25596 | 0.2623 | 0.26865 | 0.27499 | 0.28133 | 0.28767 | 0.29401 | 0.30035 | 0.30669 | 0.31303 | 0.31937
18.5 | 0.20461 | 0.21073 | 0.21685 | 0.22297 | 0.22909 | 0.23521 | 0.24132 | 0.24744 | 0.25356 | 0.25968 | 0.2658 | 0.27192 | 0.27804 | 0.28416 | 0.29027 | 0.29639 | 0.30251
19 | 0.19131 | 0.1972 | 0.2031 | 0.209 | 0.21489 | 0.22079 | 0.22668 | 0.23258 | 0.23848 | 0.24437 | 0.25027 | 0.25617 | 0.26206 | 0.26796 | 0.27386 | 0.27975 | 0.28565
19.5 | 0.17845 | 0.18419 | 0.18993 | 0.19568 | 0.20142 | 0.20717 | 0.21291 | 0.21865 | 0.2244 | 0.23014 | 0.23588 | 0.24163 | 0.24737 | 0.25312 | 0.25886 | 0.2646 | 0.27035
20 | 0.16559 | 0.17118 | 0.17677 | 0.18236 | 0.18795 | 0.19354 | 0.19913 | 0.20473 | 0.21032 | 0.21591 | 0.2215 | 0.22709 | 0.23268 | 0.23827 | 0.24386 | 0.24945 | 0.25505
20.5 | 0.15273 | 0.15817 | 0.1636 | 0.16904 | 0.17448 | 0.17992 | 0.18536 | 0.1908 | 0.19624 | 0.20167 | 0.20711 | 0.21255 | 0.21799 | 0.22343 | 0.22887 | 0.23431 | 0.23974
Manifold Vacuum (kpa) vs Battery Voltage (v) vs Injector Offset (ms)
↓ volts / kpa → | 0 | 5 | 10 | 15 | 20 | 25 | 30 | 35 | 40 | 45 | 50 | 55 | 60 | 65 | 70 | 75 | 80
4.5 | 3.7021 | 3.7601 | 3.8181 | 3.8761 | 3.9341 | 3.9921 | 4.0502 | 4.1082 | 4.1662 | 4.2242 | 4.2822 | 4.3402 | 4.3982 | 4.4562 | 4.5143 | 4.5723 | 4.6303
5 | 3.4297 | 3.4826 | 3.5356 | 3.5885 | 3.6415 | 3.6944 | 3.7474 | 3.8003 | 3.8533 | 3.9062 | 3.9592 | 4.0121 | 4.0651 | 4.118 | 4.171 | 4.2239 | 4.2769
5.5 | 3.1637 | 3.2117 | 3.2597 | 3.3078 | 3.3558 | 3.4038 | 3.4518 | 3.4999 | 3.5479 | 3.5959 | 3.6439 | 3.6919 | 3.74 | 3.788 | 3.836 | 3.884 | 3.9321
6 | 2.8977 | 2.9408 | 2.9839 | 3.027 | 3.0701 | 3.1132 | 3.1563 | 3.1994 | 3.2425 | 3.2856 | 3.3287 | 3.3718 | 3.4149 | 3.458 | 3.5011 | 3.5442 | 3.5873
6.5 | 2.606 | 2.6436 | 2.6812 | 2.7189 | 2.7565 | 2.7941 | 2.8317 | 2.8693 | 2.907 | 2.9446 | 2.9822 | 3.0198 | 3.0574 | 3.0951 | 3.1327 | 3.1703 | 3.2079
7 | 2.3143 | 2.3464 | 2.3786 | 2.4107 | 2.4429 | 2.475 | 2.5071 | 2.5393 | 2.5714 | 2.6036 | 2.6357 | 2.6678 | 2.7 | 2.7321 | 2.7643 | 2.7964 | 2.8285
7.5 | 2.0612 | 2.0887 | 2.1162 | 2.1437 | 2.1712 | 2.1986 | 2.2261 | 2.2536 | 2.2811 | 2.3086 | 2.3361 | 2.3636 | 2.3911 | 2.4186 | 2.4461 | 2.4736 | 2.501
8 | 1.8081 | 1.8309 | 1.8538 | 1.8766 | 1.8995 | 1.9223 | 1.9451 | 1.968 | 1.9908 | 2.0137 | 2.0365 | 2.0593 | 2.0822 | 2.105 | 2.1279 | 2.1507 | 2.1735
8.5 | 1.5936 | 1.6126 | 1.6317 | 1.6507 | 1.6697 | 1.6887 | 1.7077 | 1.7267 | 1.7458 | 1.7648 | 1.7838 | 1.8028 | 1.8218 | 1.8408 | 1.8598 | 1.8789 | 1.8979
9 | 1.3792 | 1.3943 | 1.4095 | 1.4247 | 1.4399 | 1.4551 | 1.4703 | 1.4855 | 1.5007 | 1.5159 | 1.5311 | 1.5463 | 1.5615 | 1.5767 | 1.5918 | 1.607 | 1.6222
9.5 | 1.2108 | 1.2234 | 1.2359 | 1.2485 | 1.261 | 1.2736 | 1.2862 | 1.2987 | 1.3113 | 1.3238 | 1.3364 | 1.3489 | 1.3615 | 1.3741 | 1.3866 | 1.3992 | 1.4117
10 | 1.0425 | 1.0524 | 1.0623 | 1.0722 | 1.0822 | 1.0921 | 1.102 | 1.1119 | 1.1219 | 1.1318 | 1.1417 | 1.1516 | 1.1616 | 1.1715 | 1.1814 | 1.1913 | 1.2012
10.5 | 0.93862 | 0.94799 | 0.95735 | 0.96672 | 0.97608 | 0.98545 | 0.99481 | 1.0042 | 1.0135 | 1.0229 | 1.0323 | 1.0416 | 1.051 | 1.0604 | 1.0697 | 1.0791 | 1.0885
11 | 0.83477 | 0.84358 | 0.85238 | 0.86119 | 0.87 | 0.87881 | 0.88762 | 0.89642 | 0.90523 | 0.91404 | 0.92285 | 0.93166 | 0.94046 | 0.94927 | 0.95808 | 0.96689 | 0.97569
11.5 | 0.75152 | 0.75973 | 0.76794 | 0.77614 | 0.78435 | 0.79256 | 0.80076 | 0.80897 | 0.81718 | 0.82538 | 0.83359 | 0.8418 | 0.85 | 0.85821 | 0.86642 | 0.87462 | 0.88283
12 | 0.66828 | 0.67588 | 0.68349 | 0.69109 | 0.6987 | 0.7063 | 0.71391 | 0.72151 | 0.72912 | 0.73673 | 0.74433 | 0.75194 | 0.75954 | 0.76715 | 0.77475 | 0.78236 | 0.78996
12.5 | 0.60563 | 0.61259 | 0.61956 | 0.62652 | 0.63348 | 0.64044 | 0.6474 | 0.65436 | 0.66132 | 0.66828 | 0.67524 | 0.68221 | 0.68917 | 0.69613 | 0.70309 | 0.71005 | 0.71701
13 | 0.54299 | 0.54931 | 0.55562 | 0.56194 | 0.56826 | 0.57457 | 0.58089 | 0.58721 | 0.59352 | 0.59984 | 0.60616 | 0.61247 | 0.61879 | 0.62511 | 0.63143 | 0.63774 | 0.64406
13.5 | 0.50095 | 0.50658 | 0.51221 | 0.51784 | 0.52347 | 0.5291 | 0.53473 | 0.54036 | 0.54599 | 0.55161 | 0.55724 | 0.56287 | 0.5685 | 0.57413 | 0.57976 | 0.58539 | 0.59102
14 | 0.45891 | 0.46386 | 0.4688 | 0.47374 | 0.47868 | 0.48362 | 0.48856 | 0.4935 | 0.49845 | 0.50339 | 0.50833 | 0.51327 | 0.51821 | 0.52315 | 0.52809 | 0.53304 | 0.53798
14.5 | 0.4187 | 0.42323 | 0.42777 | 0.4323 | 0.43684 | 0.44137 | 0.44591 | 0.45044 | 0.45498 | 0.45951 | 0.46405 | 0.46858 | 0.47312 | 0.47765 | 0.48219 | 0.48672 | 0.49126
15 | 0.37848 | 0.38261 | 0.38674 | 0.39087 | 0.395 | 0.39912 | 0.40325 | 0.40738 | 0.41151 | 0.41564 | 0.41977 | 0.42389 | 0.42802 | 0.43215 | 0.43628 | 0.44041 | 0.44454
15.5 | 0.35172 | 0.35553 | 0.35933 | 0.36313 | 0.36693 | 0.37074 | 0.37454 | 0.37834 | 0.38214 | 0.38594 | 0.38975 | 0.39355 | 0.39735 | 0.40115 | 0.40495 | 0.40876 | 0.41256
16 | 0.32497 | 0.32844 | 0.33192 | 0.3354 | 0.33887 | 0.34235 | 0.34582 | 0.3493 | 0.35277 | 0.35625 | 0.35973 | 0.3632 | 0.36668 | 0.37015 | 0.37363 | 0.3771 | 0.38058
16.5 | 0.30788 | 0.31117 | 0.31447 | 0.31776 | 0.32106 | 0.32435 | 0.32765 | 0.33094 | 0.33424 | 0.33753 | 0.34083 | 0.34412 | 0.34742 | 0.35071 | 0.35401 | 0.3573 | 0.3606
17 | 0.29079 | 0.2939 | 0.29702 | 0.30013 | 0.30324 | 0.30636 | 0.30947 | 0.31259 | 0.3157 | 0.31882 | 0.32193 | 0.32505 | 0.32816 | 0.33127 | 0.33439 | 0.3375 | 0.34062
17.5 | 0.27972 | 0.28286 | 0.286 | 0.28914 | 0.29229 | 0.29543 | 0.29857 | 0.30171 | 0.30486 | 0.308 | 0.31114 | 0.31428 | 0.31743 | 0.32057 | 0.32371 | 0.32685 | 0.33
18 | 0.26865 | 0.27182 | 0.27499 | 0.27816 | 0.28133 | 0.2845 | 0.28767 | 0.29084 | 0.29401 | 0.29718 | 0.30035 | 0.30352 | 0.30669 | 0.30986 | 0.31303 | 0.3162 | 0.31937
Manifold Vacuum (kpa) vs Battery Voltage (v) vs Injector Offset (ms)
↓ volts / kpa → | 0 | 5 | 10 | 15 | 20 | 25 | 30 | 35 | 40 | 45 | 50 | 55 | 60 | 65 | 70 | 75 | 80
4.5 | 3.7021 | 3.7601 | 3.8181 | 3.8761 | 3.9341 | 3.9921 | 4.0502 | 4.1082 | 4.1662 | 4.2242 | 4.2822 | 4.3402 | 4.3982 | 4.4562 | 4.5143 | 4.5723 | 4.6303
5 | 3.4297 | 3.4826 | 3.5356 | 3.5885 | 3.6415 | 3.6944 | 3.7474 | 3.8003 | 3.8533 | 3.9062 | 3.9592 | 4.0121 | 4.0651 | 4.118 | 4.171 | 4.2239 | 4.2769
5.5 | 3.1637 | 3.2117 | 3.2597 | 3.3078 | 3.3558 | 3.4038 | 3.4518 | 3.4999 | 3.5479 | 3.5959 | 3.6439 | 3.6919 | 3.74 | 3.788 | 3.836 | 3.884 | 3.9321
6 | 2.8977 | 2.9408 | 2.9839 | 3.027 | 3.0701 | 3.1132 | 3.1563 | 3.1994 | 3.2425 | 3.2856 | 3.3287 | 3.3718 | 3.4149 | 3.458 | 3.5011 | 3.5442 | 3.5873
6.5 | 2.606 | 2.6436 | 2.6812 | 2.7189 | 2.7565 | 2.7941 | 2.8317 | 2.8693 | 2.907 | 2.9446 | 2.9822 | 3.0198 | 3.0574 | 3.0951 | 3.1327 | 3.1703 | 3.2079
7 | 2.3143 | 2.3464 | 2.3786 | 2.4107 | 2.4429 | 2.475 | 2.5071 | 2.5393 | 2.5714 | 2.6036 | 2.6357 | 2.6678 | 2.7 | 2.7321 | 2.7643 | 2.7964 | 2.8285
7.5 | 2.0612 | 2.0887 | 2.1162 | 2.1437 | 2.1712 | 2.1986 | 2.2261 | 2.2536 | 2.2811 | 2.3086 | 2.3361 | 2.3636 | 2.3911 | 2.4186 | 2.4461 | 2.4736 | 2.501
8 | 1.8081 | 1.8309 | 1.8538 | 1.8766 | 1.8995 | 1.9223 | 1.9451 | 1.968 | 1.9908 | 2.0137 | 2.0365 | 2.0593 | 2.0822 | 2.105 | 2.1279 | 2.1507 | 2.1735
8.5 | 1.5936 | 1.6126 | 1.6317 | 1.6507 | 1.6697 | 1.6887 | 1.7077 | 1.7267 | 1.7458 | 1.7648 | 1.7838 | 1.8028 | 1.8218 | 1.8408 | 1.8598 | 1.8789 | 1.8979
9 | 1.3792 | 1.3943 | 1.4095 | 1.4247 | 1.4399 | 1.4551 | 1.4703 | 1.4855 | 1.5007 | 1.5159 | 1.5311 | 1.5463 | 1.5615 | 1.5767 | 1.5918 | 1.607 | 1.6222
9.5 | 1.2108 | 1.2234 | 1.2359 | 1.2485 | 1.261 | 1.2736 | 1.2862 | 1.2987 | 1.3113 | 1.3238 | 1.3364 | 1.3489 | 1.3615 | 1.3741 | 1.3866 | 1.3992 | 1.4117
10 | 1.0425 | 1.0524 | 1.0623 | 1.0722 | 1.0822 | 1.0921 | 1.102 | 1.1119 | 1.1219 | 1.1318 | 1.1417 | 1.1516 | 1.1616 | 1.1715 | 1.1814 | 1.1913 | 1.2012
10.5 | 0.93862 | 0.94799 | 0.95735 | 0.96672 | 0.97608 | 0.98545 | 0.99481 | 1.0042 | 1.0135 | 1.0229 | 1.0323 | 1.0416 | 1.051 | 1.0604 | 1.0697 | 1.0791 | 1.0885
11 | 0.83477 | 0.84358 | 0.85238 | 0.86119 | 0.87 | 0.87881 | 0.88762 | 0.89642 | 0.90523 | 0.91404 | 0.92285 | 0.93166 | 0.94046 | 0.94927 | 0.95808 | 0.96689 | 0.97569
11.5 | 0.75152 | 0.75973 | 0.76794 | 0.77614 | 0.78435 | 0.79256 | 0.80076 | 0.80897 | 0.81718 | 0.82538 | 0.83359 | 0.8418 | 0.85 | 0.85821 | 0.86642 | 0.87462 | 0.88283
12 | 0.66828 | 0.67588 | 0.68349 | 0.69109 | 0.6987 | 0.7063 | 0.71391 | 0.72151 | 0.72912 | 0.73673 | 0.74433 | 0.75194 | 0.75954 | 0.76715 | 0.77475 | 0.78236 | 0.78996
12.5 | 0.60563 | 0.61259 | 0.61956 | 0.62652 | 0.63348 | 0.64044 | 0.6474 | 0.65436 | 0.66132 | 0.66828 | 0.67524 | 0.68221 | 0.68917 | 0.69613 | 0.70309 | 0.71005 | 0.71701
13 | 0.54299 | 0.54931 | 0.55562 | 0.56194 | 0.56826 | 0.57457 | 0.58089 | 0.58721 | 0.59352 | 0.59984 | 0.60616 | 0.61247 | 0.61879 | 0.62511 | 0.63143 | 0.63774 | 0.64406
13.5 | 0.50095 | 0.50658 | 0.51221 | 0.51784 | 0.52347 | 0.5291 | 0.53473 | 0.54036 | 0.54599 | 0.55161 | 0.55724 | 0.56287 | 0.5685 | 0.57413 | 0.57976 | 0.58539 | 0.59102
14 | 0.45891 | 0.46386 | 0.4688 | 0.47374 | 0.47868 | 0.48362 | 0.48856 | 0.4935 | 0.49845 | 0.50339 | 0.50833 | 0.51327 | 0.51821 | 0.52315 | 0.52809 | 0.53304 | 0.53798
14.5 | 0.4187 | 0.42323 | 0.42777 | 0.4323 | 0.43684 | 0.44137 | 0.44591 | 0.45044 | 0.45498 | 0.45951 | 0.46405 | 0.46858 | 0.47312 | 0.47765 | 0.48219 | 0.48672 | 0.49126
15 | 0.37848 | 0.38261 | 0.38674 | 0.39087 | 0.395 | 0.39912 | 0.40325 | 0.40738 | 0.41151 | 0.41564 | 0.41977 | 0.42389 | 0.42802 | 0.43215 | 0.43628 | 0.44041 | 0.44454
15.5 | 0.35172 | 0.35553 | 0.35933 | 0.36313 | 0.36693 | 0.37074 | 0.37454 | 0.37834 | 0.38214 | 0.38594 | 0.38975 | 0.39355 | 0.39735 | 0.40115 | 0.40495 | 0.40876 | 0.41256
16 | 0.32497 | 0.32844 | 0.33192 | 0.3354 | 0.33887 | 0.34235 | 0.34582 | 0.3493 | 0.35277 | 0.35625 | 0.35973 | 0.3632 | 0.36668 | 0.37015 | 0.37363 | 0.3771 | 0.38058
16.5 | 0.30788 | 0.31117 | 0.31447 | 0.31776 | 0.32106 | 0.32435 | 0.32765 | 0.33094 | 0.33424 | 0.33753 | 0.34083 | 0.34412 | 0.34742 | 0.35071 | 0.35401 | 0.3573 | 0.3606
17 | 0.29079 | 0.2939 | 0.29702 | 0.30013 | 0.30324 | 0.30636 | 0.30947 | 0.31259 | 0.3157 | 0.31882 | 0.32193 | 0.32505 | 0.32816 | 0.33127 | 0.33439 | 0.3375 | 0.34062
17.5 | 0.27972 | 0.28286 | 0.286 | 0.28914 | 0.29229 | 0.29543 | 0.29857 | 0.30171 | 0.30486 | 0.308 | 0.31114 | 0.31428 | 0.31743 | 0.32057 | 0.32371 | 0.32685 | 0.33
18 | 0.26865 | 0.27182 | 0.27499 | 0.27816 | 0.28133 | 0.2845 | 0.28767 | 0.29084 | 0.29401 | 0.29718 | 0.30035 | 0.30352 | 0.30669 | 0.30986 | 0.31303 | 0.3162 | 0.31937
18.5 | 0.25356 | 0.25662 | 0.25968 | 0.26274 | 0.2658 | 0.26886 | 0.27192 | 0.27498 | 0.27804 | 0.2811 | 0.28416 | 0.28721 | 0.29027 | 0.29333 | 0.29639 | 0.29945 | 0.30251
19 | 0.23848 | 0.24143 | 0.24437 | 0.24732 | 0.25027 | 0.25322 | 0.25617 | 0.25912 | 0.26206 | 0.26501 | 0.26796 | 0.27091 | 0.27386 | 0.2768 | 0.27975 | 0.2827 | 0.28565
19.5 | 0.2244 | 0.22727 | 0.23014 | 0.23301 | 0.23588 | 0.23876 | 0.24163 | 0.2445 | 0.24737 | 0.25024 | 0.25312 | 0.25599 | 0.25886 | 0.26173 | 0.2646 | 0.26748 | 0.27035
20 | 0.21032 | 0.21311 | 0.21591 | 0.2187 | 0.2215 | 0.22429 | 0.22709 | 0.22989 | 0.23268 | 0.23548 | 0.23827 | 0.24107 | 0.24386 | 0.24666 | 0.24945 | 0.25225 | 0.25505
20.5 | 0.19624 | 0.19896 | 0.20167 | 0.20439 | 0.20711 | 0.20983 | 0.21255 | 0.21527 | 0.21799 | 0.22071 | 0.22343 | 0.22615 | 0.22887 | 0.23159 | 0.23431 | 0.23702 | 0.23974

## Short pulse adder AUS
AUS Injection: 56010-550 Series Injector
Minimum Pulsewidth | 0.125
Default Pulsewidth | 0.125
Short Pulse Limit | 2.625
Small Pulsewidth Adjust (ms) vs Effective Pulsewidth (ms)
Inj pulse-width (ms) | 0 | 0.0608 | 0.1216 | 0.1824 | 0.2432 | 0.304 | 0.3648 | 0.4256 | 0.4864 | 0.5472 | 0.608 | 0.6688 | 0.7296 | 0.7904 | 0.8512 | 0.912 | 0.9728 | 1.0336 | 1.0944 | 1.1552 | 1.216 | 1.2768 | 1.3376 | 1.3984 | 1.4592 | 1.52 | 1.5808 | 1.6416 | 1.7024 | 1.7632 | 1.824 | 1.8848 | 1.9456 | 2.0064 | 2.0672 | 2.128 | 2.1888 | 2.2496 | 2.3104 | 2.3712 | 2.432 | 2.4928 | 2.5536 | 2.6144 | 2.6752 | 2.736 | 2.7968 | 2.8576 | 2.9184 | 2.9792 | 3.04 | 3.1008 | 3.1616 | 3.2224 | 3.2832 | 3.344 | 3.4048 | 3.4656 | 3.5264 | 3.5872 | 3.648 | 3.7088 | 3.7696 | 3.8304 | 3.8912 | 3.952 | 4.0128
Pulse-width Adder (ms) | 0.18983 | 0.18237 | 0.1764 | 0.16964 | 0.15925 | 0.14852 | 0.13894 | 0.1269 | 0.1162 | 0.10349 | 0.091257 | 0.079379 | 0.06756 | 0.055707 | 0.045002 | 0.035207 | 0.024613 | 0.0167 | 0.0096387 | 0.0016101 | -0.0031599 | -0.0095908 | -0.011967 | -0.013734 | -0.016775 | -0.016426 | -0.017856 | -0.015751 | -0.01359 | -0.012396 | -0.009308 | -0.0072419 | -0.0038787 | -0.0010544 | 0.0016552 | 0.0038037 | 0.0062625 | 0.0071691 | 0.0073177 | 0.0082988 | 0.0068579 | 0.0050057 | 0.0038605 | 0.00090523 | 0 | 0 | 0 | 0 | 0 | 0 | 0 | 0 | 0 | 0 | 0 | 0 | 0 | 0 | 0 | 0 | 0 | 0 | 0 | 0 | 0 | 0 | 0
Small Pulsewidth Adjust (ms) vs Effective Pulsewidth (ms)
Inj pulse-width (ms) | 0 | 0.125 | 0.25 | 0.375 | 0.5 | 0.625 | 0.75 | 0.875 | 1 | 1.125 | 1.25 | 1.375 | 1.5 | 1.625 | 1.75 | 1.875 | 2 | 2.125 | 2.25 | 2.375 | 2.5 | 2.625 | 2.75 | 2.875 | 3 | 3.125 | 3.25 | 3.375 | 3.5 | 3.625 | 3.75 | 3.875 | 4
Pulse-width Adder (ms) | 0.18774 | 0.17413 | 0.15603 | 0.13281 | 0.1092 | 0.084615 | 0.060269 | 0.038692 | 0.019278 | 0.0033532 | -0.0085542 | -0.013414 | -0.016355 | -0.015751 | -0.012322 | -0.0061528 | -0.00058198 | 0.0043699 | 0.0077014 | 0.0069044 | 0.0045499 | 0 | 0 | 0 | 0 | 0 | 0 | 0 | 0 | 0 | 0 | 0 | 0

## Flow vs pressure AUS
AUS Injection: 56010-550 Series Injector
[6 empty] | Scaling at | 100 | % [for g/s (scaled) and lb/hr (scaled) data rows]
Differential Fuel Pressure (kpa) vs Fuel Flow (lb/hr)
kpa | 128 | 144 | 160 | 176 | 192 | 208 | 224 | 240 | 256 | 272 | 288 | 304 | 320 | 336 | 352 | 368 | 384 | 400 | 416 | 432 | 448 | 464 | 480 | 496 | 512 | 528 | 544 | 560 | 576 | 592 | 608 | 624 | 640
psi | 18.5649 | 20.8855 | 23.2061 | 25.5267 | 27.8473 | 30.1679 | 32.4885 | 34.8091 | 37.1297 | 39.4503 | 41.7709 | 44.0916 | 46.4122 | 48.7328 | 51.0534 | 53.374 | 55.6946 | 58.0152 | 60.3358 | 62.6564 | 64.977 | 67.2976 | 69.6182 | 71.9388 | 74.2595 | 76.5801 | 78.9007 | 81.2213 | 83.5419 | 85.8625 | 88.1831 | 90.5037 | 92.8243
g/s | 4.1663 | 4.385 | 4.5943 | 4.8036 | 5.0129 | 5.2211 | 5.4158 | 5.6104 | 5.805 | 5.9984 | 6.183 | 6.3638 | 6.5402 | 6.7165 | 6.8887 | 7.0559 | 7.2208 | 7.3803 | 7.5387 | 7.6906 | 7.8425 | 7.9867 | 8.131 | 8.2656 | 8.3983 | 8.531 | 8.6637 | 8.7884 | 8.9058 | 9.0232 | 9.1406 | 9.2547 | 9.3568
g/s (scaled) | 4.1663 | 4.385 | 4.5943 | 4.8036 | 5.0129 | 5.2211 | 5.4158 | 5.6104 | 5.805 | 5.9984 | 6.183 | 6.3638 | 6.5402 | 6.7165 | 6.8887 | 7.0559 | 7.2208 | 7.3803 | 7.5387 | 7.6906 | 7.8425 | 7.9867 | 8.131 | 8.2656 | 8.3983 | 8.531 | 8.6637 | 8.7884 | 8.9058 | 9.0232 | 9.1406 | 9.2547 | 9.3568
lb/hr | 34.719 | 36.542 | 38.286 | 40.0301 | 41.7742 | 43.5095 | 45.1314 | 46.7533 | 48.3752 | 49.9863 | 51.5253 | 53.0317 | 54.5014 | 55.9711 | 57.4061 | 58.7992 | 60.1733 | 61.5026 | 62.8228 | 64.0883 | 65.3539 | 66.5562 | 67.758 | 68.8797 | 69.9858 | 71.0918 | 72.1978 | 73.2367 | 74.2151 | 75.1935 | 76.172 | 77.1227 | 77.9735
lb/hr (scaled) | 34.719 | 36.542 | 38.286 | 40.0301 | 41.7742 | 43.5095 | 45.1314 | 46.7533 | 48.3752 | 49.9863 | 51.5253 | 53.0317 | 54.5014 | 55.9711 | 57.4061 | 58.7992 | 60.1733 | 61.5026 | 62.8228 | 64.0883 | 65.3539 | 66.5562 | 67.758 | 68.8797 | 69.9858 | 71.0918 | 72.1978 | 73.2367 | 74.2151 | 75.1935 | 76.172 | 77.1227 | 77.9735
Differential Fuel Pressure (kpa) vs Fuel Flow (lb/hr)
kpa | 128.2425 | 148.2373 | 168.2321 | 188.2269 | 208.2218 | 228.2166 | 248.2114 | 268.2062 | 288.201 | 308.1958 | 328.1906 | 348.1854 | 368.1802 | 388.175 | 408.1698 | 428.1646 | 448.1594 | 468.1542 | 488.149 | 508.1438 | 528.1386 | 548.1334 | 568.1282 | 588.123 | 608.1178 | 628.1126 | 648.1074 | 668.1022 | 688.097 | 708.0919 | 728.0867 | 748.0815 | 768.0763
psi | 18.5649 | 21.4656 | 24.3664 | 27.2671 | 30.1679 | 33.0687 | 35.9694 | 38.8702 | 41.7709 | 44.6717 | 47.5725 | 50.4732 | 53.374 | 56.2747 | 59.1755 | 62.0763 | 64.977 | 67.8778 | 70.7785 | 73.6793 | 76.5801 | 79.4808 | 82.3816 | 85.2823 | 88.1831 | 91.0839 | 93.9846 | 96.8854 | 99.7861 | 102.6869 | 105.5877 | 108.4884 | 111.3892
g/s | 4.1663 | 4.4374 | 4.699 | 4.9606 | 5.2211 | 5.4644 | 5.7077 | 5.951 | 6.183 | 6.4079 | 6.6284 | 6.8469 | 7.0559 | 7.2607 | 7.4601 | 7.6526 | 7.8425 | 8.0228 | 8.1992 | 8.3651 | 8.531 | 8.6969 | 8.8471 | 8.9939 | 9.1406 | 9.2802 | 9.4079 | 9.5355 | 9.6631 | 9.773 | 9.8815 | 9.99 | 10.0893
g/s (scaled) | 4.1663 | 4.4374 | 4.699 | 4.9606 | 5.2211 | 5.4644 | 5.7077 | 5.951 | 6.183 | 6.4079 | 6.6284 | 6.8469 | 7.0559 | 7.2607 | 7.4601 | 7.6526 | 7.8425 | 8.0228 | 8.1992 | 8.3651 | 8.531 | 8.6969 | 8.8471 | 8.9939 | 9.1406 | 9.2802 | 9.4079 | 9.5355 | 9.6631 | 9.773 | 9.8815 | 9.99 | 10.0893
lb/hr | 34.719 | 36.978 | 39.1581 | 41.3382 | 43.5095 | 45.5368 | 47.5642 | 49.5916 | 51.5253 | 53.3991 | 55.2363 | 57.0578 | 58.7992 | 60.5056 | 62.1673 | 63.7719 | 65.3539 | 66.8567 | 68.3267 | 69.7093 | 71.0918 | 72.4743 | 73.7259 | 74.9489 | 76.172 | 77.3354 | 78.3989 | 79.4624 | 80.5259 | 81.4417 | 82.3457 | 83.2497 | 84.0773
lb/hr (scaled) | 34.719 | 36.978 | 39.1581 | 41.3382 | 43.5095 | 45.5368 | 47.5642 | 49.5916 | 51.5253 | 53.3991 | 55.2363 | 57.0578 | 58.7992 | 60.5056 | 62.1673 | 63.7719 | 65.3539 | 66.8567 | 68.3267 | 69.7093 | 71.0918 | 72.4743 | 73.7259 | 74.9489 | 76.172 | 77.3354 | 78.3989 | 79.4624 | 80.5259 | 81.4417 | 82.3457 | 83.2497 | 84.0773
Manifold Vacuum (kpa) vs Fuel Flow (lb/hr)
kpa | -120 | -114 | -108 | -101 | -95 | -89 | -83 | -76 | -70 | -64 | -58 | -51 | -45 | -39 | -33 | -26 | -20 | -14 | -8 | -1 | 5 | 11 | 18 | 24 | 30 | 36 | 43 | 49 | 55 | 61 | 68 | 74 | 80
g/s | 6.091 | 6.1603 | 6.2295 | 6.309 | 6.3751 | 6.4412 | 6.5073 | 6.5845 | 6.6506 | 6.7167 | 6.7828 | 6.8575 | 6.9202 | 6.9829 | 7.0455 | 7.1187 | 7.181 | 7.2408 | 7.3006 | 7.3703 | 7.4301 | 7.4899 | 7.5577 | 7.6146 | 7.6715 | 7.7285 | 7.7949 | 7.8514 | 7.9055 | 7.9596 | 8.0226 | 8.0767 | 8.1308
g/s (scaled) | 6.091 | 6.1603 | 6.2295 | 6.309 | 6.3751 | 6.4412 | 6.5073 | 6.5845 | 6.6506 | 6.7167 | 6.7828 | 6.8575 | 6.9202 | 6.9829 | 7.0455 | 7.1187 | 7.181 | 7.2408 | 7.3006 | 7.3703 | 7.4301 | 7.4899 | 7.5577 | 7.6146 | 7.6715 | 7.7285 | 7.7949 | 7.8514 | 7.9055 | 7.9596 | 8.0226 | 8.0767 | 8.1308
lb/hr | 50.7587 | 51.3357 | 51.9126 | 52.5747 | 53.1257 | 53.6767 | 54.2277 | 54.8705 | 55.4215 | 55.9725 | 56.5235 | 57.1459 | 57.6682 | 58.1905 | 58.7128 | 59.3221 | 59.8413 | 60.3397 | 60.838 | 61.4195 | 61.9178 | 62.4162 | 62.9805 | 63.4549 | 63.9294 | 64.4038 | 64.9574 | 65.4285 | 65.8791 | 66.3296 | 66.8552 | 67.3057 | 67.7563
lb/hr (scaled) | 50.7587 | 51.3357 | 51.9126 | 52.5747 | 53.1257 | 53.6767 | 54.2277 | 54.8705 | 55.4215 | 55.9725 | 56.5235 | 57.1459 | 57.6682 | 58.1905 | 58.7128 | 59.3221 | 59.8413 | 60.3397 | 60.838 | 61.4195 | 61.9178 | 62.4162 | 62.9805 | 63.4549 | 63.9294 | 64.4038 | 64.9574 | 65.4285 | 65.8791 | 66.3296 | 66.8552 | 67.3057 | 67.7563
Manifold Vacuum (kpa) vs Fuel Flow (lb/hr)
kpa | -80 | -70 | -60 | -50 | -40 | -30 | -20 | -10 | 0 | 10 | 20 | 30 | 40 | 50 | 60 | 70 | 80
g/s | 6.5404 | 6.6506 | 6.7608 | 6.868 | 6.9724 | 7.0769 | 7.181 | 7.2806 | 7.3803 | 7.48 | 7.5766 | 7.6715 | 7.7664 | 7.8604 | 7.9505 | 8.0406 | 8.1308
g/s (scaled) | 6.5404 | 6.6506 | 6.7608 | 6.868 | 6.9724 | 7.0769 | 7.181 | 7.2806 | 7.3803 | 7.48 | 7.5766 | 7.6715 | 7.7664 | 7.8604 | 7.9505 | 8.0406 | 8.1308
lb/hr | 54.5032 | 55.4215 | 56.3399 | 57.233 | 58.1035 | 58.9739 | 59.8413 | 60.6719 | 61.5025 | 62.3332 | 63.1386 | 63.9294 | 64.7201 | 65.5036 | 66.2545 | 67.0054 | 67.7563
lb/hr (scaled) | 54.5032 | 55.4215 | 56.3399 | 57.233 | 58.1035 | 58.9739 | 59.8413 | 60.6719 | 61.5025 | 62.3332 | 63.1386 | 63.9294 | 64.7201 | 65.5036 | 66.2545 | 67.0054 | 67.7563
Manifold Vacuum (kpa) vs Fuel Flow (lb/hr)
kpa | 0 | 5 | 10 | 15 | 20 | 25 | 30 | 35 | 40 | 45 | 50 | 55 | 60 | 65 | 70 | 75 | 80
g/s | 7.3803 | 7.4301 | 7.48 | 7.5292 | 7.5766 | 7.6241 | 7.6715 | 7.719 | 7.7664 | 7.8139 | 7.8604 | 7.9055 | 7.9505 | 7.9956 | 8.0406 | 8.0857 | 8.1308
g/s (scaled) | 7.3803 | 7.4301 | 7.48 | 7.5292 | 7.5766 | 7.6241 | 7.6715 | 7.719 | 7.7664 | 7.8139 | 7.8604 | 7.9055 | 7.9505 | 7.9956 | 8.0406 | 8.0857 | 8.1308
lb/hr | 61.5025 | 61.9178 | 62.3332 | 62.7432 | 63.1386 | 63.534 | 63.9294 | 64.3248 | 64.7201 | 65.1155 | 65.5036 | 65.8791 | 66.2545 | 66.6299 | 67.0054 | 67.3808 | 67.7563
lb/hr (scaled) | 61.5025 | 61.9178 | 62.3332 | 62.7432 | 63.1386 | 63.534 | 63.9294 | 64.3248 | 64.7201 | 65.1155 | 65.5036 | 65.8791 | 66.2545 | 66.6299 | 67.0054 | 67.3808 | 67.7563
Manifold Vacuum (kpa) vs Fuel Flow (lb/hr)
kpa | 0 | 10 | 20 | 30 | 40 | 50 | 60 | 70 | 80 | 90 | 100
g/s | 7.3803 | 7.48 | 7.5766 | 7.6715 | 7.7664 | 7.8604 | 7.9505 | 8.0406 | 8.1308 | 8.2156 | 8.2985
g/s (scaled) | 7.3803 | 7.48 | 7.5766 | 7.6715 | 7.7664 | 7.8604 | 7.9505 | 8.0406 | 8.1308 | 8.2156 | 8.2985
lb/hr | 61.5025 | 62.3332 | 63.1386 | 63.9294 | 64.7201 | 65.5036 | 66.2545 | 67.0054 | 67.7563 | 68.4633 | 69.1543
lb/hr (scaled) | 61.5025 | 62.3332 | 63.1386 | 63.9294 | 64.7201 | 65.5036 | 66.2545 | 67.0054 | 67.7563 | 68.4633 | 69.1543