## Offset AUS
AUS Injection: 56010-650 Series Injector
Differential Fuel Pressure (kpa) vs Battery Voltage (v) vs Injector Offset (ms)
↓ volts / kpa → | 128 | 144 | 160 | 176 | 192 | 208 | 224 | 240 | 256 | 272 | 288 | 304 | 320 | 336 | 352 | 368 | 384 | 400 | 416 | 432 | 448 | 464 | 480 | 496 | 512 | 528 | 544 | 560 | 576 | 592 | 608 | 624 | 640
↓ volts / psi → | 18.5648 | 20.8854 | 23.206 | 25.5266 | 27.8472 | 30.1678 | 32.4884 | 34.809 | 37.1297 | 39.4503 | 41.7709 | 44.0915 | 46.4121 | 48.7327 | 51.0533 | 53.3739 | 55.6945 | 58.0151 | 60.3357 | 62.6563 | 64.9769 | 67.2975 | 69.6181 | 71.9387 | 74.2593 | 76.5799 | 78.9005 | 81.2211 | 83.5417 | 85.8623 | 88.1829 | 90.5035 | 92.8241
4 | 2.1839 | 2.2205 | 2.2571 | 2.2937 | 2.3303 | 2.3669 | 2.4035 | 2.4402 | 2.4768 | 2.5134 | 2.55 | 2.6058 | 2.6832 | 2.7606 | 2.838 | 2.9153 | 2.9927 | 3.0701 | 3.1475 | 3.2249 | 3.3023 | 3.3797 | 3.4571 | 3.5344 | 3.6118 | 3.6892 | 3.7666 | 3.844 | 3.9214 | 3.9988 | 4.0761 | 4.1535 | 4.2309
5 | 1.9607 | 1.9919 | 2.0231 | 2.0542 | 2.0854 | 2.1166 | 2.1478 | 2.179 | 2.2101 | 2.2413 | 2.2725 | 2.3183 | 2.3807 | 2.4431 | 2.5055 | 2.5679 | 2.6303 | 2.6926 | 2.755 | 2.8174 | 2.8798 | 2.9422 | 3.0046 | 3.0669 | 3.1293 | 3.1917 | 3.2541 | 3.3165 | 3.3789 | 3.4413 | 3.5036 | 3.566 | 3.6284
6 | 1.7488 | 1.775 | 1.8012 | 1.8274 | 1.8536 | 1.8798 | 1.906 | 1.9321 | 1.9583 | 1.9845 | 2.0107 | 2.0516 | 2.1089 | 2.1663 | 2.2236 | 2.281 | 2.3384 | 2.3957 | 2.4531 | 2.5104 | 2.5678 | 2.6251 | 2.6825 | 2.7398 | 2.7972 | 2.8546 | 2.9119 | 2.9693 | 3.0266 | 3.084 | 3.1413 | 3.1987 | 3.2561
7 | 1.5032 | 1.5231 | 1.5429 | 1.5628 | 1.5826 | 1.6025 | 1.6223 | 1.6422 | 1.662 | 1.6818 | 1.7017 | 1.7218 | 1.7423 | 1.7627 | 1.7832 | 1.8036 | 1.8241 | 1.8446 | 1.865 | 1.8855 | 1.9059 | 1.9264 | 1.9468 | 1.9673 | 1.9877 | 2.0082 | 2.0287 | 2.0491 | 2.0696 | 2.09 | 2.1105 | 2.1309 | 2.1514
8 | 1.2801 | 1.2945 | 1.3089 | 1.3233 | 1.3377 | 1.3521 | 1.3665 | 1.3809 | 1.3954 | 1.4098 | 1.4242 | 1.4371 | 1.4484 | 1.4597 | 1.471 | 1.4823 | 1.4936 | 1.5049 | 1.5162 | 1.5275 | 1.5388 | 1.5501 | 1.5614 | 1.5727 | 1.584 | 1.5953 | 1.6065 | 1.6178 | 1.6291 | 1.6404 | 1.6517 | 1.663 | 1.6743
9 | 1.0794 | 1.0893 | 1.0991 | 1.109 | 1.1189 | 1.1288 | 1.1387 | 1.1485 | 1.1584 | 1.1683 | 1.1782 | 1.1883 | 1.1987 | 1.2091 | 1.2195 | 1.2299 | 1.2403 | 1.2507 | 1.2611 | 1.2715 | 1.2819 | 1.2923 | 1.3027 | 1.3131 | 1.3235 | 1.3339 | 1.3443 | 1.3547 | 1.3651 | 1.3755 | 1.3859 | 1.3963 | 1.4067
10 | 0.90113 | 0.90739 | 0.91364 | 0.9199 | 0.92615 | 0.93241 | 0.93866 | 0.94492 | 0.95118 | 0.95743 | 0.96369 | 0.97175 | 0.98186 | 0.99197 | 1.0021 | 1.0122 | 1.0223 | 1.0324 | 1.0425 | 1.0526 | 1.0627 | 1.0728 | 1.0829 | 1.093 | 1.1031 | 1.1132 | 1.1233 | 1.1335 | 1.1436 | 1.1537 | 1.1638 | 1.1739 | 1.184
11 | 0.74531 | 0.74885 | 0.75239 | 0.75593 | 0.75948 | 0.76302 | 0.76656 | 0.7701 | 0.77364 | 0.77718 | 0.78072 | 0.78684 | 0.79587 | 0.80489 | 0.81391 | 0.82294 | 0.83196 | 0.84098 | 0.85001 | 0.85903 | 0.86805 | 0.87707 | 0.8861 | 0.89512 | 0.90414 | 0.91317 | 0.92219 | 0.93121 | 0.94023 | 0.94926 | 0.95828 | 0.9673 | 0.97633
12 | 0.61193 | 0.61366 | 0.6154 | 0.61713 | 0.61887 | 0.6206 | 0.62234 | 0.62407 | 0.62581 | 0.62755 | 0.62928 | 0.63396 | 0.64196 | 0.64996 | 0.65795 | 0.66595 | 0.67395 | 0.68194 | 0.68994 | 0.69794 | 0.70593 | 0.71393 | 0.72193 | 0.72992 | 0.73792 | 0.74592 | 0.75391 | 0.76191 | 0.76991 | 0.7779 | 0.7859 | 0.7939 | 0.80189
13 | 0.50098 | 0.50182 | 0.50266 | 0.50349 | 0.50433 | 0.50517 | 0.50601 | 0.50684 | 0.50768 | 0.50852 | 0.50936 | 0.51338 | 0.521 | 0.52861 | 0.53623 | 0.54385 | 0.55146 | 0.55908 | 0.56669 | 0.57431 | 0.58192 | 0.58954 | 0.59716 | 0.60477 | 0.61239 | 0.62 | 0.62762 | 0.63523 | 0.64285 | 0.65047 | 0.65808 | 0.6657 | 0.67331
14 | 0.41162 | 0.41239 | 0.41341 | 0.41443 | 0.41545 | 0.41647 | 0.41738 | 0.41829 | 0.4192 | 0.4201 | 0.42095 | 0.4248 | 0.43203 | 0.43927 | 0.4465 | 0.45373 | 0.46097 | 0.4682 | 0.47543 | 0.48266 | 0.4899 | 0.49713 | 0.50436 | 0.51159 | 0.51883 | 0.52606 | 0.53329 | 0.54052 | 0.54776 | 0.55499 | 0.56222 | 0.56945 | 0.57669
15 | 0.34641 | 0.34817 | 0.34994 | 0.35171 | 0.35347 | 0.35524 | 0.357 | 0.35877 | 0.36053 | 0.3623 | 0.36406 | 0.36759 | 0.37311 | 0.37862 | 0.38414 | 0.38965 | 0.39517 | 0.40068 | 0.40619 | 0.41171 | 0.41722 | 0.42274 | 0.42825 | 0.43377 | 0.43928 | 0.44479 | 0.45031 | 0.45582 | 0.46134 | 0.46685 | 0.47237 | 0.47788 | 0.48339
16 | 0.30406 | 0.30558 | 0.30709 | 0.3086 | 0.31012 | 0.31163 | 0.31314 | 0.31466 | 0.31617 | 0.31769 | 0.3192 | 0.32158 | 0.32493 | 0.32829 | 0.33164 | 0.335 | 0.33835 | 0.34171 | 0.34506 | 0.34842 | 0.35177 | 0.35513 | 0.35849 | 0.36184 | 0.3652 | 0.36855 | 0.37191 | 0.37526 | 0.37862 | 0.38197 | 0.38533 | 0.38868 | 0.39204
17 | 0.25438 | 0.25538 | 0.25639 | 0.2574 | 0.25841 | 0.25942 | 0.26043 | 0.26144 | 0.26245 | 0.26346 | 0.26447 | 0.26632 | 0.26913 | 0.27194 | 0.27475 | 0.27756 | 0.28037 | 0.28318 | 0.28599 | 0.28879 | 0.2916 | 0.29441 | 0.29722 | 0.30003 | 0.30284 | 0.30565 | 0.30846 | 0.31127 | 0.31408 | 0.31689 | 0.3197 | 0.3225 | 0.32531
18 | 0.19196 | 0.19367 | 0.19539 | 0.1971 | 0.19881 | 0.20053 | 0.20224 | 0.20395 | 0.20567 | 0.20738 | 0.20909 | 0.21111 | 0.21347 | 0.21583 | 0.21819 | 0.22056 | 0.22292 | 0.22528 | 0.22764 | 0.23 | 0.23236 | 0.23472 | 0.23709 | 0.23945 | 0.24181 | 0.24417 | 0.24653 | 0.24889 | 0.25125 | 0.25361 | 0.25598 | 0.25834 | 0.2607
19 | 0.13803 | 0.13964 | 0.14125 | 0.14286 | 0.14447 | 0.14609 | 0.1477 | 0.14931 | 0.15092 | 0.15253 | 0.15415 | 0.15587 | 0.15772 | 0.15957 | 0.16141 | 0.16326 | 0.16511 | 0.16696 | 0.16881 | 0.17065 | 0.1725 | 0.17435 | 0.1762 | 0.17805 | 0.17989 | 0.18174 | 0.18359 | 0.18544 | 0.18729 | 0.18913 | 0.19098 | 0.19283 | 0.19468
20 | 0.081975 | 0.083686 | 0.085398 | 0.08711 | 0.088822 | 0.090534 | 0.092246 | 0.093958 | 0.09567 | 0.097381 | 0.099093 | 0.10064 | 0.10199 | 0.10334 | 0.10469 | 0.10604 | 0.10739 | 0.10874 | 0.11009 | 0.11144 | 0.1128 | 0.11415 | 0.1155 | 0.11685 | 0.1182 | 0.11955 | 0.1209 | 0.12225 | 0.1236 | 0.12496 | 0.12631 | 0.12766 | 0.12901
Differential Fuel Pressure (kpa) vs Battery Voltage (v) vs Injector Offset (ms)
↓ volts / kpa → | 128 | 148 | 168 | 188 | 208 | 228 | 248 | 268 | 288 | 308 | 328 | 348 | 368 | 388 | 408 | 428 | 448 | 468 | 488 | 508 | 528 | 548 | 568 | 588 | 608 | 628 | 648 | 668 | 688 | 708 | 728 | 748 | 768
↓ volts / psi → | 18.6 | 21.5 | 24.4 | 27.3 | 30.2 | 33.1 | 36 | 38.9 | 41.8 | 44.7 | 47.6 | 50.5 | 53.4 | 56.3 | 59.2 | 62.1 | 65 | 67.9 | 70.8 | 73.7 | 76.6 | 79.5 | 82.4 | 85.3 | 88.2 | 91.1 | 94 | 96.9 | 99.8 | 102.7 | 105.6 | 108.5 | 111.4
4 | 2.1839 | 2.2296 | 2.2754 | 2.3212 | 2.3669 | 2.4127 | 2.4585 | 2.5042 | 2.55 | 2.6251 | 2.7219 | 2.8186 | 2.9153 | 3.0121 | 3.1088 | 3.2055 | 3.3023 | 3.399 | 3.4957 | 3.5925 | 3.6892 | 3.7859 | 3.8827 | 3.9794 | 4.0761 | 4.1729 | 4.2696 | 4.3663 | 4.4631 | 4.4765 | 4.4832 | 4.49 | 4.5232
5 | 1.9607 | 1.9997 | 2.0387 | 2.0776 | 2.1166 | 2.1556 | 2.1945 | 2.2335 | 2.2725 | 2.3339 | 2.4119 | 2.4899 | 2.5679 | 2.6459 | 2.7238 | 2.8018 | 2.8798 | 2.9578 | 3.0358 | 3.1137 | 3.1917 | 3.2697 | 3.3477 | 3.4257 | 3.5036 | 3.5816 | 3.6596 | 3.7376 | 3.8156 | 3.8265 | 3.8321 | 3.8377 | 3.8646
6 | 1.7488 | 1.7815 | 1.8143 | 1.847 | 1.8798 | 1.9125 | 1.9452 | 1.978 | 2.0107 | 2.0659 | 2.1376 | 2.2093 | 2.281 | 2.3527 | 2.4244 | 2.4961 | 2.5678 | 2.6395 | 2.7112 | 2.7829 | 2.8546 | 2.9263 | 2.998 | 3.0696 | 3.1413 | 3.213 | 3.2847 | 3.3564 | 3.4281 | 3.438 | 3.4429 | 3.4478 | 3.4723
7 | 1.5032 | 1.528 | 1.5528 | 1.5776 | 1.6025 | 1.6273 | 1.6521 | 1.6769 | 1.7017 | 1.7269 | 1.7525 | 1.7781 | 1.8036 | 1.8292 | 1.8548 | 1.8804 | 1.9059 | 1.9315 | 1.9571 | 1.9826 | 2.0082 | 2.0338 | 2.0593 | 2.0849 | 2.1105 | 2.136 | 2.1616 | 2.1872 | 2.2127 | 2.2172 | 2.22 | 2.2227 | 2.2321
8 | 1.2801 | 1.2981 | 1.3161 | 1.3341 | 1.3521 | 1.3701 | 1.3881 | 1.4062 | 1.4242 | 1.4399 | 1.4541 | 1.4682 | 1.4823 | 1.4964 | 1.5105 | 1.5247 | 1.5388 | 1.5529 | 1.567 | 1.5811 | 1.5953 | 1.6094 | 1.6235 | 1.6376 | 1.6517 | 1.6659 | 1.68 | 1.6941 | 1.7082 | 1.711 | 1.7128 | 1.7147 | 1.7201
9 | 1.0794 | 1.0917 | 1.1041 | 1.1164 | 1.1288 | 1.1411 | 1.1535 | 1.1658 | 1.1782 | 1.1909 | 1.2039 | 1.2169 | 1.2299 | 1.2429 | 1.2559 | 1.2689 | 1.2819 | 1.2949 | 1.3079 | 1.3209 | 1.3339 | 1.3469 | 1.3599 | 1.3729 | 1.3859 | 1.3989 | 1.4119 | 1.4249 | 1.4379 | 1.4401 | 1.4415 | 1.4429 | 1.4477
10 | 0.90113 | 0.90895 | 0.91677 | 0.92459 | 0.93241 | 0.94023 | 0.94805 | 0.95587 | 0.96369 | 0.97428 | 0.98691 | 0.99955 | 1.0122 | 1.0248 | 1.0374 | 1.0501 | 1.0627 | 1.0753 | 1.088 | 1.1006 | 1.1132 | 1.1259 | 1.1385 | 1.1511 | 1.1638 | 1.1764 | 1.189 | 1.2017 | 1.2143 | 1.2162 | 1.2172 | 1.2182 | 1.2227
11 | 0.74531 | 0.74974 | 0.75416 | 0.75859 | 0.76302 | 0.76744 | 0.77187 | 0.7763 | 0.78072 | 0.7891 | 0.80038 | 0.81166 | 0.82294 | 0.83421 | 0.84549 | 0.85677 | 0.86805 | 0.87933 | 0.89061 | 0.90189 | 0.91317 | 0.92444 | 0.93572 | 0.947 | 0.95828 | 0.96956 | 0.98084 | 0.99212 | 1.0034 | 1.0049 | 1.0056 | 1.0063 | 1.0102
12 | 0.61193 | 0.6141 | 0.61627 | 0.61843 | 0.6206 | 0.62277 | 0.62494 | 0.62711 | 0.62928 | 0.63596 | 0.64596 | 0.65595 | 0.66595 | 0.67594 | 0.68594 | 0.69594 | 0.70593 | 0.71593 | 0.72592 | 0.73592 | 0.74592 | 0.75591 | 0.76591 | 0.7759 | 0.7859 | 0.7959 | 0.80589 | 0.81589 | 0.82588 | 0.82709 | 0.82759 | 0.82809 | 0.83139
13 | 0.50098 | 0.50203 | 0.50308 | 0.50412 | 0.50517 | 0.50622 | 0.50726 | 0.50831 | 0.50936 | 0.51529 | 0.52481 | 0.53433 | 0.54385 | 0.55337 | 0.56288 | 0.5724 | 0.58192 | 0.59144 | 0.60096 | 0.61048 | 0.62 | 0.62952 | 0.63904 | 0.64856 | 0.65808 | 0.6676 | 0.67712 | 0.68664 | 0.69616 | 0.69723 | 0.69763 | 0.69803 | 0.70112
14 | 0.41162 | 0.41264 | 0.41392 | 0.4152 | 0.41647 | 0.41761 | 0.41874 | 0.41988 | 0.42095 | 0.42661 | 0.43565 | 0.44469 | 0.45373 | 0.46277 | 0.47181 | 0.48086 | 0.4899 | 0.49894 | 0.50798 | 0.51702 | 0.52606 | 0.5351 | 0.54414 | 0.55318 | 0.56222 | 0.57126 | 0.5803 | 0.58934 | 0.59839 | 0.59941 | 0.59979 | 0.60017 | 0.60312
15 | 0.34641 | 0.34862 | 0.35082 | 0.35303 | 0.35524 | 0.35744 | 0.35965 | 0.36186 | 0.36406 | 0.36897 | 0.37587 | 0.38276 | 0.38965 | 0.39654 | 0.40344 | 0.41033 | 0.41722 | 0.42412 | 0.43101 | 0.4379 | 0.44479 | 0.45169 | 0.45858 | 0.46547 | 0.47237 | 0.47926 | 0.48615 | 0.49304 | 0.49994 | 0.50082 | 0.50122 | 0.50162 | 0.50393
16 | 0.30406 | 0.30596 | 0.30785 | 0.30974 | 0.31163 | 0.31352 | 0.31541 | 0.31731 | 0.3192 | 0.32242 | 0.32661 | 0.3308 | 0.335 | 0.33919 | 0.34339 | 0.34758 | 0.35177 | 0.35597 | 0.36016 | 0.36436 | 0.36855 | 0.37274 | 0.37694 | 0.38113 | 0.38533 | 0.38952 | 0.39371 | 0.39791 | 0.4021 | 0.40268 | 0.40296 | 0.40325 | 0.40468
17 | 0.25438 | 0.25564 | 0.2569 | 0.25816 | 0.25942 | 0.26068 | 0.26194 | 0.2632 | 0.26447 | 0.26702 | 0.27054 | 0.27405 | 0.27756 | 0.28107 | 0.28458 | 0.28809 | 0.2916 | 0.29512 | 0.29863 | 0.30214 | 0.30565 | 0.30916 | 0.31267 | 0.31618 | 0.3197 | 0.32321 | 0.32672 | 0.33023 | 0.33374 | 0.3342 | 0.33441 | 0.33463 | 0.33581
18 | 0.19196 | 0.1941 | 0.19624 | 0.19838 | 0.20053 | 0.20267 | 0.20481 | 0.20695 | 0.20909 | 0.2117 | 0.21465 | 0.2176 | 0.22056 | 0.22351 | 0.22646 | 0.22941 | 0.23236 | 0.23531 | 0.23827 | 0.24122 | 0.24417 | 0.24712 | 0.25007 | 0.25302 | 0.25598 | 0.25893 | 0.26188 | 0.26483 | 0.26778 | 0.26824 | 0.26851 | 0.26877 | 0.26982
19 | 0.13803 | 0.14004 | 0.14206 | 0.14407 | 0.14609 | 0.1481 | 0.15012 | 0.15213 | 0.15415 | 0.15633 | 0.15864 | 0.16095 | 0.16326 | 0.16557 | 0.16788 | 0.17019 | 0.1725 | 0.17481 | 0.17712 | 0.17943 | 0.18174 | 0.18405 | 0.18636 | 0.18867 | 0.19098 | 0.19329 | 0.1956 | 0.19791 | 0.20022 | 0.20061 | 0.20084 | 0.20107 | 0.20191
20 | 0.081975 | 0.084114 | 0.086254 | 0.088394 | 0.090534 | 0.092674 | 0.094814 | 0.096954 | 0.099093 | 0.10097 | 0.10266 | 0.10435 | 0.10604 | 0.10773 | 0.10942 | 0.11111 | 0.1128 | 0.11448 | 0.11617 | 0.11786 | 0.11955 | 0.12124 | 0.12293 | 0.12462 | 0.12631 | 0.128 | 0.12968 | 0.13137 | 0.13306 | 0.13339 | 0.13361 | 0.13383 | 0.13448
Manifold Vacuum
↓ volts / kpa → | -120 | -114 | -108 | -101 | -95 | -89 | -83 | -76 | -70 | -64 | -58 | -51 | -45 | -39 | -33 | -26 | -20 | -14 | -8 | -1 | 5 | 11 | 18 | 24 | 30 | 36 | 43 | 49 | 55 | 61 | 68 | 74 | 80
4.5 | 2.3943 | 2.407 | 2.4197 | 2.4409 | 2.4664 | 2.4926 | 2.5189 | 2.5494 | 2.5756 | 2.6018 | 2.628 | 2.6586 | 2.6848 | 2.711 | 2.7372 | 2.7678 | 2.794 | 2.8202 | 2.8464 | 2.877 | 2.9032 | 2.9294 | 2.96 | 2.9862 | 3.0124 | 3.0386 | 3.0692 | 3.0954 | 3.1216 | 3.1478 | 3.1784 | 3.2046 | 3.2308
5 | 2.2569 | 2.2686 | 2.2803 | 2.2994 | 2.3222 | 2.3456 | 2.369 | 2.3963 | 2.4197 | 2.4431 | 2.4665 | 2.4938 | 2.5172 | 2.5406 | 2.564 | 2.5913 | 2.6147 | 2.6381 | 2.6615 | 2.6887 | 2.7121 | 2.7355 | 2.7628 | 2.7862 | 2.8096 | 2.833 | 2.8603 | 2.8837 | 2.9071 | 2.9305 | 2.9578 | 2.9812 | 3.0046
5.5 | 2.1273 | 2.138 | 2.1488 | 2.1668 | 2.1887 | 2.2112 | 2.2336 | 2.2598 | 2.2822 | 2.3047 | 2.3272 | 2.3533 | 2.3758 | 2.3982 | 2.4207 | 2.4469 | 2.4693 | 2.4918 | 2.5142 | 2.5404 | 2.5629 | 2.5853 | 2.6115 | 2.634 | 2.6564 | 2.6789 | 2.7051 | 2.7275 | 2.75 | 2.7724 | 2.7986 | 2.8211 | 2.8435
6 | 1.9976 | 2.0075 | 2.0173 | 2.0342 | 2.0552 | 2.0767 | 2.0982 | 2.1233 | 2.1448 | 2.1663 | 2.1878 | 2.2129 | 2.2344 | 2.2559 | 2.2774 | 2.3025 | 2.324 | 2.3455 | 2.367 | 2.3921 | 2.4136 | 2.4351 | 2.4602 | 2.4817 | 2.5033 | 2.5248 | 2.5499 | 2.5714 | 2.5929 | 2.6144 | 2.6395 | 2.661 | 2.6825
6.5 | 1.8447 | 1.8533 | 1.862 | 1.8748 | 1.8891 | 1.9037 | 1.9183 | 1.9353 | 1.9499 | 1.9645 | 1.9791 | 1.9961 | 2.0107 | 2.0253 | 2.0399 | 2.0569 | 2.0715 | 2.0861 | 2.1007 | 2.1177 | 2.1323 | 2.1469 | 2.1639 | 2.1785 | 2.1931 | 2.2077 | 2.2247 | 2.2393 | 2.2539 | 2.2685 | 2.2855 | 2.3001 | 2.3147
7 | 1.6918 | 1.6992 | 1.7067 | 1.7154 | 1.7231 | 1.7308 | 1.7384 | 1.7474 | 1.7551 | 1.7627 | 1.7704 | 1.7794 | 1.787 | 1.7947 | 1.8024 | 1.8113 | 1.819 | 1.8267 | 1.8343 | 1.8433 | 1.8509 | 1.8586 | 1.8676 | 1.8752 | 1.8829 | 1.8906 | 1.8995 | 1.9072 | 1.9149 | 1.9225 | 1.9315 | 1.9392 | 1.9468
7.5 | 1.5544 | 1.5608 | 1.5672 | 1.5745 | 1.5805 | 1.5864 | 1.5924 | 1.5993 | 1.6053 | 1.6112 | 1.6172 | 1.6241 | 1.6301 | 1.636 | 1.642 | 1.6489 | 1.6549 | 1.6608 | 1.6668 | 1.6737 | 1.6797 | 1.6856 | 1.6926 | 1.6985 | 1.7045 | 1.7104 | 1.7174 | 1.7233 | 1.7293 | 1.7352 | 1.7422 | 1.7481 | 1.7541
8 | 1.417 | 1.4224 | 1.4278 | 1.4335 | 1.4378 | 1.4421 | 1.4463 | 1.4512 | 1.4555 | 1.4597 | 1.4639 | 1.4689 | 1.4731 | 1.4774 | 1.4816 | 1.4865 | 1.4908 | 1.495 | 1.4992 | 1.5042 | 1.5084 | 1.5127 | 1.5176 | 1.5218 | 1.5261 | 1.5303 | 1.5352 | 1.5395 | 1.5437 | 1.548 | 1.5529 | 1.5571 | 1.5614
8.5 | 1.2951 | 1.2997 | 1.3042 | 1.3093 | 1.3134 | 1.3174 | 1.3215 | 1.3263 | 1.3303 | 1.3344 | 1.3385 | 1.3432 | 1.3473 | 1.3513 | 1.3554 | 1.3602 | 1.3642 | 1.3683 | 1.3724 | 1.3771 | 1.3812 | 1.3852 | 1.39 | 1.3941 | 1.3981 | 1.4022 | 1.4069 | 1.411 | 1.4151 | 1.4191 | 1.4239 | 1.428 | 1.432
9 | 1.1732 | 1.1769 | 1.1806 | 1.1851 | 1.1889 | 1.1928 | 1.1967 | 1.2013 | 1.2052 | 1.2091 | 1.213 | 1.2175 | 1.2214 | 1.2253 | 1.2292 | 1.2338 | 1.2377 | 1.2416 | 1.2455 | 1.25 | 1.2539 | 1.2578 | 1.2624 | 1.2663 | 1.2702 | 1.2741 | 1.2786 | 1.2825 | 1.2864 | 1.2903 | 1.2949 | 1.2988 | 1.3027
9.5 | 1.0669 | 1.0699 | 1.0729 | 1.0769 | 1.0807 | 1.0845 | 1.0884 | 1.0928 | 1.0967 | 1.1005 | 1.1044 | 1.1089 | 1.1127 | 1.1165 | 1.1204 | 1.1249 | 1.1287 | 1.1326 | 1.1364 | 1.1409 | 1.1447 | 1.1486 | 1.1531 | 1.1569 | 1.1608 | 1.1646 | 1.1691 | 1.1729 | 1.1768 | 1.1806 | 1.1851 | 1.189 | 1.1928
10 | 0.96056 | 0.9629 | 0.96525 | 0.96867 | 0.97239 | 0.97618 | 0.97997 | 0.98439 | 0.98818 | 0.99197 | 0.99576 | 1.0002 | 1.004 | 1.0078 | 1.0115 | 1.016 | 1.0198 | 1.0235 | 1.0273 | 1.0318 | 1.0356 | 1.0393 | 1.0438 | 1.0476 | 1.0513 | 1.0551 | 1.0596 | 1.0633 | 1.0671 | 1.0709 | 1.0753 | 1.0791 | 1.0829
10.5 | 0.86976 | 0.87159 | 0.87343 | 0.8764 | 0.8799 | 0.88348 | 0.88707 | 0.89125 | 0.89484 | 0.89843 | 0.90202 | 0.9062 | 0.90979 | 0.91337 | 0.91696 | 0.92114 | 0.92473 | 0.92832 | 0.9319 | 0.93609 | 0.93968 | 0.94326 | 0.94745 | 0.95103 | 0.95462 | 0.95821 | 0.96239 | 0.96598 | 0.96957 | 0.97315 | 0.97734 | 0.98092 | 0.98451
11 | 0.77895 | 0.78028 | 0.78161 | 0.78413 | 0.78741 | 0.79079 | 0.79418 | 0.79812 | 0.80151 | 0.80489 | 0.80827 | 0.81222 | 0.8156 | 0.81899 | 0.82237 | 0.82632 | 0.8297 | 0.83309 | 0.83647 | 0.84042 | 0.8438 | 0.84719 | 0.85113 | 0.85452 | 0.8579 | 0.86128 | 0.86523 | 0.86861 | 0.872 | 0.87538 | 0.87933 | 0.88271 | 0.8861
11.5 | 0.70368 | 0.70467 | 0.70566 | 0.70785 | 0.71093 | 0.71413 | 0.71732 | 0.72104 | 0.72423 | 0.72742 | 0.73061 | 0.73434 | 0.73753 | 0.74072 | 0.74391 | 0.74763 | 0.75082 | 0.75402 | 0.75721 | 0.76093 | 0.76412 | 0.76731 | 0.77104 | 0.77423 | 0.77742 | 0.78061 | 0.78433 | 0.78752 | 0.79071 | 0.79391 | 0.79763 | 0.80082 | 0.80401
12 | 0.62841 | 0.62906 | 0.62971 | 0.63158 | 0.63446 | 0.63746 | 0.64046 | 0.64396 | 0.64696 | 0.64996 | 0.65295 | 0.65645 | 0.65945 | 0.66245 | 0.66545 | 0.66895 | 0.67195 | 0.67495 | 0.67794 | 0.68144 | 0.68444 | 0.68744 | 0.69094 | 0.69394 | 0.69694 | 0.69994 | 0.70343 | 0.70643 | 0.70943 | 0.71243 | 0.71593 | 0.71893 | 0.72193
12.5 | 0.56868 | 0.56916 | 0.56964 | 0.57135 | 0.57416 | 0.57709 | 0.58001 | 0.58343 | 0.58636 | 0.58928 | 0.59221 | 0.59563 | 0.59855 | 0.60148 | 0.60441 | 0.60782 | 0.61075 | 0.61368 | 0.61661 | 0.62002 | 0.62295 | 0.62588 | 0.62929 | 0.63222 | 0.63515 | 0.63807 | 0.64149 | 0.64442 | 0.64734 | 0.65027 | 0.65369 | 0.65661 | 0.65954
13 | 0.50894 | 0.50925 | 0.50957 | 0.51113 | 0.51386 | 0.51671 | 0.51957 | 0.5229 | 0.52576 | 0.52861 | 0.53147 | 0.5348 | 0.53766 | 0.54051 | 0.54337 | 0.5467 | 0.54956 | 0.55241 | 0.55527 | 0.5586 | 0.56146 | 0.56431 | 0.56764 | 0.5705 | 0.57336 | 0.57621 | 0.57954 | 0.5824 | 0.58526 | 0.58811 | 0.59144 | 0.5943 | 0.59716
13.5 | 0.46473 | 0.46505 | 0.46536 | 0.46689 | 0.46956 | 0.47234 | 0.47512 | 0.47837 | 0.48116 | 0.48394 | 0.48672 | 0.48997 | 0.49276 | 0.49554 | 0.49832 | 0.50157 | 0.50436 | 0.50714 | 0.50993 | 0.51317 | 0.51596 | 0.51874 | 0.52199 | 0.52477 | 0.52756 | 0.53034 | 0.53359 | 0.53637 | 0.53916 | 0.54194 | 0.54519 | 0.54797 | 0.55076
14 | 0.42053 | 0.42085 | 0.42116 | 0.42266 | 0.42525 | 0.42797 | 0.43068 | 0.43384 | 0.43656 | 0.43927 | 0.44198 | 0.44514 | 0.44786 | 0.45057 | 0.45328 | 0.45644 | 0.45916 | 0.46187 | 0.46458 | 0.46775 | 0.47046 | 0.47317 | 0.47633 | 0.47905 | 0.48176 | 0.48447 | 0.48764 | 0.49035 | 0.49306 | 0.49577 | 0.49894 | 0.50165 | 0.50436
14.5 | 0.39185 | 0.39234 | 0.39283 | 0.3943 | 0.3966 | 0.39899 | 0.40138 | 0.40416 | 0.40655 | 0.40894 | 0.41133 | 0.41412 | 0.41651 | 0.4189 | 0.42129 | 0.42408 | 0.42647 | 0.42886 | 0.43125 | 0.43404 | 0.43643 | 0.43882 | 0.44161 | 0.444 | 0.44639 | 0.44878 | 0.45157 | 0.45396 | 0.45635 | 0.45874 | 0.46153 | 0.46392 | 0.46631
15 | 0.36318 | 0.36384 | 0.36451 | 0.36594 | 0.36794 | 0.37001 | 0.37207 | 0.37449 | 0.37655 | 0.37862 | 0.38069 | 0.3831 | 0.38517 | 0.38724 | 0.38931 | 0.39172 | 0.39379 | 0.39585 | 0.39792 | 0.40034 | 0.4024 | 0.40447 | 0.40688 | 0.40895 | 0.41102 | 0.41309 | 0.4155 | 0.41757 | 0.41964 | 0.4217 | 0.42412 | 0.42618 | 0.42825
15.5 | 0.34081 | 0.34143 | 0.34204 | 0.34325 | 0.34486 | 0.34653 | 0.34819 | 0.35013 | 0.35179 | 0.35346 | 0.35512 | 0.35706 | 0.35872 | 0.36038 | 0.36205 | 0.36399 | 0.36565 | 0.36731 | 0.36898 | 0.37092 | 0.37258 | 0.37424 | 0.37618 | 0.37785 | 0.37951 | 0.38117 | 0.38311 | 0.38478 | 0.38644 | 0.3881 | 0.39004 | 0.39171 | 0.39337
16 | 0.31844 | 0.31901 | 0.31958 | 0.32056 | 0.32179 | 0.32305 | 0.3243 | 0.32577 | 0.32703 | 0.32829 | 0.32955 | 0.33101 | 0.33227 | 0.33353 | 0.33479 | 0.33626 | 0.33752 | 0.33877 | 0.34003 | 0.3415 | 0.34276 | 0.34402 | 0.34548 | 0.34674 | 0.348 | 0.34926 | 0.35073 | 0.35198 | 0.35324 | 0.3545 | 0.35597 | 0.35723 | 0.35849
16.5 | 0.2912 | 0.29167 | 0.29215 | 0.29302 | 0.29414 | 0.2953 | 0.29645 | 0.2978 | 0.29896 | 0.30011 | 0.30127 | 0.30262 | 0.30377 | 0.30493 | 0.30609 | 0.30743 | 0.30859 | 0.30975 | 0.3109 | 0.31225 | 0.31341 | 0.31456 | 0.31591 | 0.31707 | 0.31822 | 0.31938 | 0.32073 | 0.32188 | 0.32304 | 0.32419 | 0.32554 | 0.3267 | 0.32785
17 | 0.26396 | 0.26434 | 0.26472 | 0.26548 | 0.2665 | 0.26755 | 0.2686 | 0.26983 | 0.27089 | 0.27194 | 0.27299 | 0.27422 | 0.27528 | 0.27633 | 0.27738 | 0.27861 | 0.27966 | 0.28072 | 0.28177 | 0.283 | 0.28405 | 0.28511 | 0.28634 | 0.28739 | 0.28844 | 0.2895 | 0.29073 | 0.29178 | 0.29283 | 0.29389 | 0.29512 | 0.29617 | 0.29722
17.5 | 0.2361 | 0.23661 | 0.23712 | 0.23793 | 0.23888 | 0.23985 | 0.24082 | 0.24195 | 0.24292 | 0.24389 | 0.24486 | 0.24599 | 0.24696 | 0.24793 | 0.2489 | 0.25003 | 0.251 | 0.25197 | 0.25293 | 0.25407 | 0.25504 | 0.256 | 0.25714 | 0.25811 | 0.25907 | 0.26004 | 0.26118 | 0.26214 | 0.26311 | 0.26408 | 0.26521 | 0.26618 | 0.26715
18 | 0.20824 | 0.20888 | 0.20952 | 0.21038 | 0.21126 | 0.21214 | 0.21303 | 0.21406 | 0.21495 | 0.21583 | 0.21672 | 0.21775 | 0.21864 | 0.21952 | 0.22041 | 0.22144 | 0.22233 | 0.22321 | 0.2241 | 0.22513 | 0.22602 | 0.2269 | 0.22794 | 0.22882 | 0.22971 | 0.23059 | 0.23162 | 0.23251 | 0.2334 | 0.23428 | 0.23531 | 0.2362 | 0.23709
18.5 | 0.18079 | 0.18141 | 0.18204 | 0.18284 | 0.18362 | 0.18441 | 0.1852 | 0.18612 | 0.18691 | 0.1877 | 0.18849 | 0.18941 | 0.1902 | 0.19099 | 0.19178 | 0.1927 | 0.19349 | 0.19428 | 0.19507 | 0.19599 | 0.19678 | 0.19757 | 0.19849 | 0.19928 | 0.20006 | 0.20085 | 0.20177 | 0.20256 | 0.20335 | 0.20414 | 0.20506 | 0.20585 | 0.20664
19 | 0.15334 | 0.15394 | 0.15455 | 0.1553 | 0.15598 | 0.15668 | 0.15737 | 0.15818 | 0.15887 | 0.15957 | 0.16026 | 0.16107 | 0.16176 | 0.16245 | 0.16315 | 0.16395 | 0.16465 | 0.16534 | 0.16603 | 0.16684 | 0.16753 | 0.16823 | 0.16904 | 0.16973 | 0.17042 | 0.17112 | 0.17192 | 0.17262 | 0.17331 | 0.174 | 0.17481 | 0.1755 | 0.1762
19.5 | 0.12579 | 0.12641 | 0.12704 | 0.12775 | 0.12835 | 0.12895 | 0.12955 | 0.13025 | 0.13085 | 0.13145 | 0.13205 | 0.13275 | 0.13335 | 0.13395 | 0.13455 | 0.13525 | 0.13585 | 0.13645 | 0.13705 | 0.13775 | 0.13835 | 0.13895 | 0.13965 | 0.14025 | 0.14085 | 0.14145 | 0.14215 | 0.14275 | 0.14335 | 0.14395 | 0.14465 | 0.14525 | 0.14585
20 | 0.098237 | 0.098879 | 0.099521 | 0.10021 | 0.10072 | 0.10123 | 0.10173 | 0.10232 | 0.10283 | 0.10334 | 0.10384 | 0.10444 | 0.10494 | 0.10545 | 0.10596 | 0.10655 | 0.10705 | 0.10756 | 0.10807 | 0.10866 | 0.10916 | 0.10967 | 0.11026 | 0.11077 | 0.11128 | 0.11178 | 0.11237 | 0.11288 | 0.11339 | 0.11389 | 0.11448 | 0.11499 | 0.1155
20.5 | 0.070686 | 0.071347 | 0.072007 | 0.072662 | 0.073088 | 0.073501 | 0.073915 | 0.074397 | 0.07481 | 0.075224 | 0.075637 | 0.07612 | 0.076533 | 0.076947 | 0.07736 | 0.077843 | 0.078256 | 0.07867 | 0.079083 | 0.079566 | 0.079979 | 0.080393 | 0.080875 | 0.081288 | 0.081702 | 0.082115 | 0.082598 | 0.083011 | 0.083425 | 0.083838 | 0.084321 | 0.084734 | 0.085148
Manifold Vacuum
↓ volts / kpa → | -80 | -70 | -60 | -50 | -40 | -30 | -20 | -10 | 0 | 10 | 20 | 30 | 40 | 50 | 60 | 70 | 80
4.5 | 2.532 | 2.5756 | 2.6193 | 2.663 | 2.7067 | 2.7503 | 2.794 | 2.8377 | 2.8814 | 2.9251 | 2.9687 | 3.0124 | 3.0561 | 3.0998 | 3.1435 | 3.1871 | 3.2308
5 | 2.3807 | 2.4197 | 2.4587 | 2.4977 | 2.5367 | 2.5757 | 2.6147 | 2.6537 | 2.6926 | 2.7316 | 2.7706 | 2.8096 | 2.8486 | 2.8876 | 2.9266 | 2.9656 | 3.0046
5.5 | 2.2448 | 2.2822 | 2.3197 | 2.3571 | 2.3945 | 2.4319 | 2.4693 | 2.5068 | 2.5442 | 2.5816 | 2.619 | 2.6564 | 2.6939 | 2.7313 | 2.7687 | 2.8061 | 2.8435
6 | 2.1089 | 2.1448 | 2.1806 | 2.2165 | 2.2523 | 2.2882 | 2.324 | 2.3599 | 2.3957 | 2.4316 | 2.4674 | 2.5033 | 2.5391 | 2.575 | 2.6108 | 2.6466 | 2.6825
6.5 | 1.9256 | 1.9499 | 1.9742 | 1.9986 | 2.0229 | 2.0472 | 2.0715 | 2.0958 | 2.1201 | 2.1444 | 2.1688 | 2.1931 | 2.2174 | 2.2417 | 2.266 | 2.2903 | 2.3147
7 | 1.7423 | 1.7551 | 1.7678 | 1.7806 | 1.7934 | 1.8062 | 1.819 | 1.8318 | 1.8446 | 1.8573 | 1.8701 | 1.8829 | 1.8957 | 1.9085 | 1.9213 | 1.934 | 1.9468
7.5 | 1.5953 | 1.6053 | 1.6152 | 1.6251 | 1.635 | 1.645 | 1.6549 | 1.6648 | 1.6747 | 1.6846 | 1.6946 | 1.7045 | 1.7144 | 1.7243 | 1.7343 | 1.7442 | 1.7541
8 | 1.4484 | 1.4555 | 1.4625 | 1.4696 | 1.4766 | 1.4837 | 1.4908 | 1.4978 | 1.5049 | 1.5119 | 1.519 | 1.5261 | 1.5331 | 1.5402 | 1.5472 | 1.5543 | 1.5614
8.5 | 1.3235 | 1.3303 | 1.3371 | 1.3439 | 1.3507 | 1.3574 | 1.3642 | 1.371 | 1.3778 | 1.3846 | 1.3913 | 1.3981 | 1.4049 | 1.4117 | 1.4185 | 1.4252 | 1.432
9 | 1.1987 | 1.2052 | 1.2117 | 1.2182 | 1.2247 | 1.2312 | 1.2377 | 1.2442 | 1.2507 | 1.2572 | 1.2637 | 1.2702 | 1.2767 | 1.2832 | 1.2897 | 1.2962 | 1.3027
9.5 | 1.0903 | 1.0967 | 1.1031 | 1.1095 | 1.1159 | 1.1223 | 1.1287 | 1.1351 | 1.1415 | 1.1479 | 1.1544 | 1.1608 | 1.1672 | 1.1736 | 1.18 | 1.1864 | 1.1928
10 | 0.98186 | 0.98818 | 0.99449 | 1.0008 | 1.0071 | 1.0134 | 1.0198 | 1.0261 | 1.0324 | 1.0387 | 1.045 | 1.0513 | 1.0577 | 1.064 | 1.0703 | 1.0766 | 1.0829
10.5 | 0.88886 | 0.89484 | 0.90082 | 0.9068 | 0.91278 | 0.91875 | 0.92473 | 0.93071 | 0.93669 | 0.94266 | 0.94864 | 0.95462 | 0.9606 | 0.96658 | 0.97255 | 0.97853 | 0.98451
11 | 0.79587 | 0.80151 | 0.80715 | 0.81279 | 0.81842 | 0.82406 | 0.8297 | 0.83534 | 0.84098 | 0.84662 | 0.85226 | 0.8579 | 0.86354 | 0.86918 | 0.87482 | 0.88046 | 0.8861
11.5 | 0.71891 | 0.72423 | 0.72955 | 0.73487 | 0.74019 | 0.74551 | 0.75082 | 0.75614 | 0.76146 | 0.76678 | 0.7721 | 0.77742 | 0.78274 | 0.78806 | 0.79337 | 0.79869 | 0.80401
12 | 0.64196 | 0.64696 | 0.65195 | 0.65695 | 0.66195 | 0.66695 | 0.67195 | 0.67694 | 0.68194 | 0.68694 | 0.69194 | 0.69694 | 0.70193 | 0.70693 | 0.71193 | 0.71693 | 0.72193
12.5 | 0.58148 | 0.58636 | 0.59124 | 0.59611 | 0.60099 | 0.60587 | 0.61075 | 0.61563 | 0.62051 | 0.62539 | 0.63027 | 0.63515 | 0.64003 | 0.6449 | 0.64978 | 0.65466 | 0.65954
13 | 0.521 | 0.52576 | 0.53052 | 0.53528 | 0.54004 | 0.5448 | 0.54956 | 0.55432 | 0.55908 | 0.56384 | 0.5686 | 0.57336 | 0.57812 | 0.58288 | 0.58764 | 0.5924 | 0.59716
13.5 | 0.47652 | 0.48116 | 0.4858 | 0.49044 | 0.49508 | 0.49972 | 0.50436 | 0.509 | 0.51364 | 0.51828 | 0.52292 | 0.52756 | 0.5322 | 0.53684 | 0.54148 | 0.54612 | 0.55076
14 | 0.43203 | 0.43656 | 0.44108 | 0.4456 | 0.45012 | 0.45464 | 0.45916 | 0.46368 | 0.4682 | 0.47272 | 0.47724 | 0.48176 | 0.48628 | 0.4908 | 0.49532 | 0.49984 | 0.50436
14.5 | 0.40257 | 0.40655 | 0.41054 | 0.41452 | 0.41851 | 0.42249 | 0.42647 | 0.43046 | 0.43444 | 0.43842 | 0.44241 | 0.44639 | 0.45037 | 0.45436 | 0.45834 | 0.46232 | 0.46631
15 | 0.37311 | 0.37655 | 0.38 | 0.38345 | 0.38689 | 0.39034 | 0.39379 | 0.39723 | 0.40068 | 0.40413 | 0.40757 | 0.41102 | 0.41447 | 0.41791 | 0.42136 | 0.4248 | 0.42825
15.5 | 0.34902 | 0.35179 | 0.35456 | 0.35734 | 0.36011 | 0.36288 | 0.36565 | 0.36842 | 0.37119 | 0.37397 | 0.37674 | 0.37951 | 0.38228 | 0.38505 | 0.38782 | 0.3906 | 0.39337
16 | 0.32493 | 0.32703 | 0.32913 | 0.33122 | 0.33332 | 0.33542 | 0.33752 | 0.33961 | 0.34171 | 0.34381 | 0.3459 | 0.348 | 0.3501 | 0.35219 | 0.35429 | 0.35639 | 0.35849
16.5 | 0.29703 | 0.29896 | 0.30088 | 0.30281 | 0.30474 | 0.30666 | 0.30859 | 0.31052 | 0.31244 | 0.31437 | 0.3163 | 0.31822 | 0.32015 | 0.32207 | 0.324 | 0.32593 | 0.32785
17 | 0.26913 | 0.27089 | 0.27264 | 0.2744 | 0.27615 | 0.27791 | 0.27966 | 0.28142 | 0.28318 | 0.28493 | 0.28669 | 0.28844 | 0.2902 | 0.29195 | 0.29371 | 0.29547 | 0.29722
17.5 | 0.2413 | 0.24292 | 0.24453 | 0.24615 | 0.24776 | 0.24938 | 0.251 | 0.25261 | 0.25423 | 0.25584 | 0.25746 | 0.25907 | 0.26069 | 0.26231 | 0.26392 | 0.26554 | 0.26715
18 | 0.21347 | 0.21495 | 0.21642 | 0.2179 | 0.21938 | 0.22085 | 0.22233 | 0.2238 | 0.22528 | 0.22675 | 0.22823 | 0.22971 | 0.23118 | 0.23266 | 0.23413 | 0.23561 | 0.23709
18.5 | 0.18559 | 0.18691 | 0.18823 | 0.18954 | 0.19086 | 0.19217 | 0.19349 | 0.1948 | 0.19612 | 0.19743 | 0.19875 | 0.20006 | 0.20138 | 0.2027 | 0.20401 | 0.20533 | 0.20664
19 | 0.15772 | 0.15887 | 0.16003 | 0.16118 | 0.16234 | 0.16349 | 0.16465 | 0.1658 | 0.16696 | 0.16811 | 0.16927 | 0.17042 | 0.17158 | 0.17273 | 0.17389 | 0.17504 | 0.1762
19.5 | 0.12985 | 0.13085 | 0.13185 | 0.13285 | 0.13385 | 0.13485 | 0.13585 | 0.13685 | 0.13785 | 0.13885 | 0.13985 | 0.14085 | 0.14185 | 0.14285 | 0.14385 | 0.14485 | 0.14585
20 | 0.10199 | 0.10283 | 0.10368 | 0.10452 | 0.10536 | 0.10621 | 0.10705 | 0.1079 | 0.10874 | 0.10959 | 0.11043 | 0.11128 | 0.11212 | 0.11296 | 0.11381 | 0.11465 | 0.1155
20.5 | 0.074121 | 0.07481 | 0.0755 | 0.076189 | 0.076878 | 0.077567 | 0.078256 | 0.078945 | 0.079635 | 0.080324 | 0.081013 | 0.081702 | 0.082391 | 0.08308 | 0.083769 | 0.084459 | 0.085148
Manifold Vacuum
↓ volts / kpa → | 0 | 5 | 10 | 15 | 20 | 25 | 30 | 35 | 40 | 45 | 50 | 55 | 60 | 65 | 70 | 75 | 80
4.5 | 2.8814 | 2.9032 | 2.9251 | 2.9469 | 2.9687 | 2.9906 | 3.0124 | 3.0343 | 3.0561 | 3.0779 | 3.0998 | 3.1216 | 3.1435 | 3.1653 | 3.1871 | 3.209 | 3.2308
5 | 2.6926 | 2.7121 | 2.7316 | 2.7511 | 2.7706 | 2.7901 | 2.8096 | 2.8291 | 2.8486 | 2.8681 | 2.8876 | 2.9071 | 2.9266 | 2.9461 | 2.9656 | 2.9851 | 3.0046
5.5 | 2.5442 | 2.5629 | 2.5816 | 2.6003 | 2.619 | 2.6377 | 2.6564 | 2.6751 | 2.6939 | 2.7126 | 2.7313 | 2.75 | 2.7687 | 2.7874 | 2.8061 | 2.8248 | 2.8435
6 | 2.3957 | 2.4136 | 2.4316 | 2.4495 | 2.4674 | 2.4853 | 2.5033 | 2.5212 | 2.5391 | 2.557 | 2.575 | 2.5929 | 2.6108 | 2.6287 | 2.6466 | 2.6646 | 2.6825
6.5 | 2.1201 | 2.1323 | 2.1444 | 2.1566 | 2.1688 | 2.1809 | 2.1931 | 2.2052 | 2.2174 | 2.2296 | 2.2417 | 2.2539 | 2.266 | 2.2782 | 2.2903 | 2.3025 | 2.3147
7 | 1.8446 | 1.8509 | 1.8573 | 1.8637 | 1.8701 | 1.8765 | 1.8829 | 1.8893 | 1.8957 | 1.9021 | 1.9085 | 1.9149 | 1.9213 | 1.9277 | 1.934 | 1.9404 | 1.9468
7.5 | 1.6747 | 1.6797 | 1.6846 | 1.6896 | 1.6946 | 1.6995 | 1.7045 | 1.7094 | 1.7144 | 1.7194 | 1.7243 | 1.7293 | 1.7343 | 1.7392 | 1.7442 | 1.7491 | 1.7541
8 | 1.5049 | 1.5084 | 1.5119 | 1.5155 | 1.519 | 1.5225 | 1.5261 | 1.5296 | 1.5331 | 1.5367 | 1.5402 | 1.5437 | 1.5472 | 1.5508 | 1.5543 | 1.5578 | 1.5614
8.5 | 1.3778 | 1.3812 | 1.3846 | 1.388 | 1.3913 | 1.3947 | 1.3981 | 1.4015 | 1.4049 | 1.4083 | 1.4117 | 1.4151 | 1.4185 | 1.4219 | 1.4252 | 1.4286 | 1.432
9 | 1.2507 | 1.2539 | 1.2572 | 1.2604 | 1.2637 | 1.2669 | 1.2702 | 1.2734 | 1.2767 | 1.2799 | 1.2832 | 1.2864 | 1.2897 | 1.2929 | 1.2962 | 1.2994 | 1.3027
9.5 | 1.1415 | 1.1447 | 1.1479 | 1.1512 | 1.1544 | 1.1576 | 1.1608 | 1.164 | 1.1672 | 1.1704 | 1.1736 | 1.1768 | 1.18 | 1.1832 | 1.1864 | 1.1896 | 1.1928
10 | 1.0324 | 1.0356 | 1.0387 | 1.0419 | 1.045 | 1.0482 | 1.0513 | 1.0545 | 1.0577 | 1.0608 | 1.064 | 1.0671 | 1.0703 | 1.0734 | 1.0766 | 1.0798 | 1.0829
10.5 | 0.93669 | 0.93968 | 0.94266 | 0.94565 | 0.94864 | 0.95163 | 0.95462 | 0.95761 | 0.9606 | 0.96359 | 0.96658 | 0.96957 | 0.97255 | 0.97554 | 0.97853 | 0.98152 | 0.98451
11 | 0.84098 | 0.8438 | 0.84662 | 0.84944 | 0.85226 | 0.85508 | 0.8579 | 0.86072 | 0.86354 | 0.86636 | 0.86918 | 0.872 | 0.87482 | 0.87764 | 0.88046 | 0.88328 | 0.8861
11.5 | 0.76146 | 0.76412 | 0.76678 | 0.76944 | 0.7721 | 0.77476 | 0.77742 | 0.78008 | 0.78274 | 0.7854 | 0.78806 | 0.79071 | 0.79337 | 0.79603 | 0.79869 | 0.80135 | 0.80401
12 | 0.68194 | 0.68444 | 0.68694 | 0.68944 | 0.69194 | 0.69444 | 0.69694 | 0.69944 | 0.70193 | 0.70443 | 0.70693 | 0.70943 | 0.71193 | 0.71443 | 0.71693 | 0.71943 | 0.72193
12.5 | 0.62051 | 0.62295 | 0.62539 | 0.62783 | 0.63027 | 0.63271 | 0.63515 | 0.63759 | 0.64003 | 0.64246 | 0.6449 | 0.64734 | 0.64978 | 0.65222 | 0.65466 | 0.6571 | 0.65954
13 | 0.55908 | 0.56146 | 0.56384 | 0.56622 | 0.5686 | 0.57098 | 0.57336 | 0.57574 | 0.57812 | 0.5805 | 0.58288 | 0.58526 | 0.58764 | 0.59002 | 0.5924 | 0.59478 | 0.59716
13.5 | 0.51364 | 0.51596 | 0.51828 | 0.5206 | 0.52292 | 0.52524 | 0.52756 | 0.52988 | 0.5322 | 0.53452 | 0.53684 | 0.53916 | 0.54148 | 0.5438 | 0.54612 | 0.54844 | 0.55076
14 | 0.4682 | 0.47046 | 0.47272 | 0.47498 | 0.47724 | 0.4795 | 0.48176 | 0.48402 | 0.48628 | 0.48854 | 0.4908 | 0.49306 | 0.49532 | 0.49758 | 0.49984 | 0.5021 | 0.50436
14.5 | 0.43444 | 0.43643 | 0.43842 | 0.44041 | 0.44241 | 0.4444 | 0.44639 | 0.44838 | 0.45037 | 0.45236 | 0.45436 | 0.45635 | 0.45834 | 0.46033 | 0.46232 | 0.46431 | 0.46631
15 | 0.40068 | 0.4024 | 0.40413 | 0.40585 | 0.40757 | 0.4093 | 0.41102 | 0.41274 | 0.41447 | 0.41619 | 0.41791 | 0.41964 | 0.42136 | 0.42308 | 0.4248 | 0.42653 | 0.42825
15.5 | 0.37119 | 0.37258 | 0.37397 | 0.37535 | 0.37674 | 0.37812 | 0.37951 | 0.3809 | 0.38228 | 0.38367 | 0.38505 | 0.38644 | 0.38782 | 0.38921 | 0.3906 | 0.39198 | 0.39337
16 | 0.34171 | 0.34276 | 0.34381 | 0.34485 | 0.3459 | 0.34695 | 0.348 | 0.34905 | 0.3501 | 0.35115 | 0.35219 | 0.35324 | 0.35429 | 0.35534 | 0.35639 | 0.35744 | 0.35849
16.5 | 0.31244 | 0.31341 | 0.31437 | 0.31533 | 0.3163 | 0.31726 | 0.31822 | 0.31918 | 0.32015 | 0.32111 | 0.32207 | 0.32304 | 0.324 | 0.32496 | 0.32593 | 0.32689 | 0.32785
17 | 0.28318 | 0.28405 | 0.28493 | 0.28581 | 0.28669 | 0.28757 | 0.28844 | 0.28932 | 0.2902 | 0.29108 | 0.29195 | 0.29283 | 0.29371 | 0.29459 | 0.29547 | 0.29634 | 0.29722
17.5 | 0.25423 | 0.25504 | 0.25584 | 0.25665 | 0.25746 | 0.25827 | 0.25907 | 0.25988 | 0.26069 | 0.2615 | 0.26231 | 0.26311 | 0.26392 | 0.26473 | 0.26554 | 0.26635 | 0.26715
18 | 0.22528 | 0.22602 | 0.22675 | 0.22749 | 0.22823 | 0.22897 | 0.22971 | 0.23044 | 0.23118 | 0.23192 | 0.23266 | 0.2334 | 0.23413 | 0.23487 | 0.23561 | 0.23635 | 0.23709
Manifold Vacuum
↓ volts / kpa → | 0 | 5 | 10 | 15 | 20 | 25 | 30 | 35 | 40 | 45 | 50 | 55 | 60 | 65 | 70 | 75 | 80
4.5 | 2.8814 | 2.9032 | 2.9251 | 2.9469 | 2.9687 | 2.9906 | 3.0124 | 3.0343 | 3.0561 | 3.0779 | 3.0998 | 3.1216 | 3.1435 | 3.1653 | 3.1871 | 3.209 | 3.2308
5 | 2.6926 | 2.7121 | 2.7316 | 2.7511 | 2.7706 | 2.7901 | 2.8096 | 2.8291 | 2.8486 | 2.8681 | 2.8876 | 2.9071 | 2.9266 | 2.9461 | 2.9656 | 2.9851 | 3.0046
5.5 | 2.5442 | 2.5629 | 2.5816 | 2.6003 | 2.619 | 2.6377 | 2.6564 | 2.6751 | 2.6939 | 2.7126 | 2.7313 | 2.75 | 2.7687 | 2.7874 | 2.8061 | 2.8248 | 2.8435
6 | 2.3957 | 2.4136 | 2.4316 | 2.4495 | 2.4674 | 2.4853 | 2.5033 | 2.5212 | 2.5391 | 2.557 | 2.575 | 2.5929 | 2.6108 | 2.6287 | 2.6466 | 2.6646 | 2.6825
6.5 | 2.1201 | 2.1323 | 2.1444 | 2.1566 | 2.1688 | 2.1809 | 2.1931 | 2.2052 | 2.2174 | 2.2296 | 2.2417 | 2.2539 | 2.266 | 2.2782 | 2.2903 | 2.3025 | 2.3147
7 | 1.8446 | 1.8509 | 1.8573 | 1.8637 | 1.8701 | 1.8765 | 1.8829 | 1.8893 | 1.8957 | 1.9021 | 1.9085 | 1.9149 | 1.9213 | 1.9277 | 1.934 | 1.9404 | 1.9468
7.5 | 1.6747 | 1.6797 | 1.6846 | 1.6896 | 1.6946 | 1.6995 | 1.7045 | 1.7094 | 1.7144 | 1.7194 | 1.7243 | 1.7293 | 1.7343 | 1.7392 | 1.7442 | 1.7491 | 1.7541
8 | 1.5049 | 1.5084 | 1.5119 | 1.5155 | 1.519 | 1.5225 | 1.5261 | 1.5296 | 1.5331 | 1.5367 | 1.5402 | 1.5437 | 1.5472 | 1.5508 | 1.5543 | 1.5578 | 1.5614
8.5 | 1.3778 | 1.3812 | 1.3846 | 1.388 | 1.3913 | 1.3947 | 1.3981 | 1.4015 | 1.4049 | 1.4083 | 1.4117 | 1.4151 | 1.4185 | 1.4219 | 1.4252 | 1.4286 | 1.432
9 | 1.2507 | 1.2539 | 1.2572 | 1.2604 | 1.2637 | 1.2669 | 1.2702 | 1.2734 | 1.2767 | 1.2799 | 1.2832 | 1.2864 | 1.2897 | 1.2929 | 1.2962 | 1.2994 | 1.3027
9.5 | 1.1415 | 1.1447 | 1.1479 | 1.1512 | 1.1544 | 1.1576 | 1.1608 | 1.164 | 1.1672 | 1.1704 | 1.1736 | 1.1768 | 1.18 | 1.1832 | 1.1864 | 1.1896 | 1.1928
10 | 1.0324 | 1.0356 | 1.0387 | 1.0419 | 1.045 | 1.0482 | 1.0513 | 1.0545 | 1.0577 | 1.0608 | 1.064 | 1.0671 | 1.0703 | 1.0734 | 1.0766 | 1.0798 | 1.0829
10.5 | 0.93669 | 0.93968 | 0.94266 | 0.94565 | 0.94864 | 0.95163 | 0.95462 | 0.95761 | 0.9606 | 0.96359 | 0.96658 | 0.96957 | 0.97255 | 0.97554 | 0.97853 | 0.98152 | 0.98451
11 | 0.84098 | 0.8438 | 0.84662 | 0.84944 | 0.85226 | 0.85508 | 0.8579 | 0.86072 | 0.86354 | 0.86636 | 0.86918 | 0.872 | 0.87482 | 0.87764 | 0.88046 | 0.88328 | 0.8861
11.5 | 0.76146 | 0.76412 | 0.76678 | 0.76944 | 0.7721 | 0.77476 | 0.77742 | 0.78008 | 0.78274 | 0.7854 | 0.78806 | 0.79071 | 0.79337 | 0.79603 | 0.79869 | 0.80135 | 0.80401
12 | 0.68194 | 0.68444 | 0.68694 | 0.68944 | 0.69194 | 0.69444 | 0.69694 | 0.69944 | 0.70193 | 0.70443 | 0.70693 | 0.70943 | 0.71193 | 0.71443 | 0.71693 | 0.71943 | 0.72193
12.5 | 0.62051 | 0.62295 | 0.62539 | 0.62783 | 0.63027 | 0.63271 | 0.63515 | 0.63759 | 0.64003 | 0.64246 | 0.6449 | 0.64734 | 0.64978 | 0.65222 | 0.65466 | 0.6571 | 0.65954
13 | 0.55908 | 0.56146 | 0.56384 | 0.56622 | 0.5686 | 0.57098 | 0.57336 | 0.57574 | 0.57812 | 0.5805 | 0.58288 | 0.58526 | 0.58764 | 0.59002 | 0.5924 | 0.59478 | 0.59716
13.5 | 0.51364 | 0.51596 | 0.51828 | 0.5206 | 0.52292 | 0.52524 | 0.52756 | 0.52988 | 0.5322 | 0.53452 | 0.53684 | 0.53916 | 0.54148 | 0.5438 | 0.54612 | 0.54844 | 0.55076
14 | 0.4682 | 0.47046 | 0.47272 | 0.47498 | 0.47724 | 0.4795 | 0.48176 | 0.48402 | 0.48628 | 0.48854 | 0.4908 | 0.49306 | 0.49532 | 0.49758 | 0.49984 | 0.5021 | 0.50436
14.5 | 0.43444 | 0.43643 | 0.43842 | 0.44041 | 0.44241 | 0.4444 | 0.44639 | 0.44838 | 0.45037 | 0.45236 | 0.45436 | 0.45635 | 0.45834 | 0.46033 | 0.46232 | 0.46431 | 0.46631
15 | 0.40068 | 0.4024 | 0.40413 | 0.40585 | 0.40757 | 0.4093 | 0.41102 | 0.41274 | 0.41447 | 0.41619 | 0.41791 | 0.41964 | 0.42136 | 0.42308 | 0.4248 | 0.42653 | 0.42825
15.5 | 0.37119 | 0.37258 | 0.37397 | 0.37535 | 0.37674 | 0.37812 | 0.37951 | 0.3809 | 0.38228 | 0.38367 | 0.38505 | 0.38644 | 0.38782 | 0.38921 | 0.3906 | 0.39198 | 0.39337
16 | 0.34171 | 0.34276 | 0.34381 | 0.34485 | 0.3459 | 0.34695 | 0.348 | 0.34905 | 0.3501 | 0.35115 | 0.35219 | 0.35324 | 0.35429 | 0.35534 | 0.35639 | 0.35744 | 0.35849
16.5 | 0.31244 | 0.31341 | 0.31437 | 0.31533 | 0.3163 | 0.31726 | 0.31822 | 0.31918 | 0.32015 | 0.32111 | 0.32207 | 0.32304 | 0.324 | 0.32496 | 0.32593 | 0.32689 | 0.32785
17 | 0.28318 | 0.28405 | 0.28493 | 0.28581 | 0.28669 | 0.28757 | 0.28844 | 0.28932 | 0.2902 | 0.29108 | 0.29195 | 0.29283 | 0.29371 | 0.29459 | 0.29547 | 0.29634 | 0.29722
17.5 | 0.25423 | 0.25504 | 0.25584 | 0.25665 | 0.25746 | 0.25827 | 0.25907 | 0.25988 | 0.26069 | 0.2615 | 0.26231 | 0.26311 | 0.26392 | 0.26473 | 0.26554 | 0.26635 | 0.26715
18 | 0.22528 | 0.22602 | 0.22675 | 0.22749 | 0.22823 | 0.22897 | 0.22971 | 0.23044 | 0.23118 | 0.23192 | 0.23266 | 0.2334 | 0.23413 | 0.23487 | 0.23561 | 0.23635 | 0.23709
18.5 | 0.19612 | 0.19678 | 0.19743 | 0.19809 | 0.19875 | 0.19941 | 0.20006 | 0.20072 | 0.20138 | 0.20204 | 0.2027 | 0.20335 | 0.20401 | 0.20467 | 0.20533 | 0.20598 | 0.20664
19 | 0.16696 | 0.16753 | 0.16811 | 0.16869 | 0.16927 | 0.16984 | 0.17042 | 0.171 | 0.17158 | 0.17216 | 0.17273 | 0.17331 | 0.17389 | 0.17447 | 0.17504 | 0.17562 | 0.1762
19.5 | 0.13785 | 0.13835 | 0.13885 | 0.13935 | 0.13985 | 0.14035 | 0.14085 | 0.14135 | 0.14185 | 0.14235 | 0.14285 | 0.14335 | 0.14385 | 0.14435 | 0.14485 | 0.14535 | 0.14585
20 | 0.10874 | 0.10916 | 0.10959 | 0.11001 | 0.11043 | 0.11085 | 0.11128 | 0.1117 | 0.11212 | 0.11254 | 0.11296 | 0.11339 | 0.11381 | 0.11423 | 0.11465 | 0.11508 | 0.1155
20.5 | 0.079635 | 0.079979 | 0.080324 | 0.080668 | 0.081013 | 0.081357 | 0.081702 | 0.082047 | 0.082391 | 0.082736 | 0.08308 | 0.083425 | 0.083769 | 0.084114 | 0.084459 | 0.084803 | 0.085148

## Short pulse adder AUS
AUS Injection: 56010-650 Series Injector
Minimum Pulsewidth | 0.125
Default Pulsewidth | 0.125
Short Pulse Limit | 2.75
Small Pulsewidth Adjust (ms) vs Effective Pulsewidth (ms)
Inj pulse-width (ms) | 0 | 0.0608 | 0.1216 | 0.1824 | 0.2432 | 0.304 | 0.3648 | 0.4256 | 0.4864 | 0.5472 | 0.608 | 0.6688 | 0.7296 | 0.7904 | 0.8512 | 0.912 | 0.9728 | 1.0336 | 1.0944 | 1.1552 | 1.216 | 1.2768 | 1.3376 | 1.3984 | 1.4592 | 1.52 | 1.5808 | 1.6416 | 1.7024 | 1.7632 | 1.824 | 1.8848 | 1.9456 | 2.0064 | 2.0672 | 2.128 | 2.1888 | 2.2496 | 2.3104 | 2.3712 | 2.432 | 2.4928 | 2.5536 | 2.6144 | 2.6752 | 2.736 | 2.7968 | 2.8576 | 2.9184 | 2.9792 | 3.04 | 3.1008 | 3.1616 | 3.2224 | 3.2832 | 3.344 | 3.4048 | 3.4656 | 3.5264 | 3.5872 | 3.648 | 3.7088 | 3.7696 | 3.8304 | 3.8912 | 3.952 | 4.0128
Pulse-width Adder (ms) | 0.26225 | 0.29817 | 0.051316 | -0.045423 | 0.022796 | 0.0076633 | -0.014452 | 0.12741 | 0.17992 | -0.042722 | 0.06019 | 0.087824 | 0.021633 | 0.0078098 | 0.037408 | 0.056532 | 0.067583 | -0.017919 | -0.034361 | -0.056476 | -0.01095 | 0.00010111 | -0.068272 | -0.032346 | -0.021296 | -0.0277 | -0.024941 | 0.018621 | 0.022908 | 0.033959 | 0.027009 | 0.029768 | 0.032528 | -0.0039522 | -0.022047 | 0.00028029 | 0.00025654 | 0.00023279 | 0.00020904 | 0.00018529 | 0.00016154 | 0.00013779 | 0.00011404 | 9.0291e-05 | 0 | 0 | 0 | 0 | 0 | 0 | 0 | 0 | 0 | 0 | 0 | 0 | 0 | 0 | 0 | 0 | 0 | 0 | 0 | 0 | 0 | 0 | 0
Small Pulsewidth Adjust (ms) vs Effective Pulsewidth (ms)
Inj pulse-width (ms) | 0 | 0.125 | 0.25 | 0.375 | 0.5 | 0.625 | 0.75 | 0.875 | 1 | 1.125 | 1.25 | 1.375 | 1.5 | 1.625 | 1.75 | 1.875 | 2 | 2.125 | 2.25 | 2.375 | 2.5 | 2.625 | 2.75 | 2.875 | 3 | 3.125 | 3.25 | 3.375 | 3.5 | 3.625 | 3.75 | 3.875 | 4
Pulse-width Adder (ms) | 0.27229 | 0.018858 | 0.010894 | 0.098391 | -0.015263 | 0.075644 | 0.01313 | 0.052897 | -0.0096171 | -0.051675 | -0.0016801 | -0.03351 | -0.027837 | 0.018749 | 0.03465 | 0.030095 | -0.007107 | 0.00027482 | 0.00022599 | 0.00017716 | 0.00012834 | 7.951e-05 | 0 | 0 | 0 | 0 | 0 | 0 | 0 | 0 | 0 | 0 | 0

## Flow vs pressure AUS
AUS Injection: 56010-650 Series Injector
[6 empty] | Scaling at | 100 | % [for g/s (scaled) and lb/hr (scaled) data rows]
Differential Fuel Pressure (kpa) vs Fuel Flow (lb/hr)
kpa | 128 | 144 | 160 | 176 | 192 | 208 | 224 | 240 | 256 | 272 | 288 | 304 | 320 | 336 | 352 | 368 | 384 | 400 | 416 | 432 | 448 | 464 | 480 | 496 | 512 | 528 | 544 | 560 | 576 | 592 | 608 | 624 | 640
psi | 18.5649 | 20.8855 | 23.2061 | 25.5267 | 27.8473 | 30.1679 | 32.4885 | 34.8091 | 37.1297 | 39.4503 | 41.7709 | 44.0916 | 46.4122 | 48.7328 | 51.0534 | 53.374 | 55.6946 | 58.0152 | 60.3358 | 62.6564 | 64.977 | 67.2976 | 69.6182 | 71.9388 | 74.2595 | 76.5801 | 78.9007 | 81.2213 | 83.5419 | 85.8625 | 88.1831 | 90.5037 | 92.8243
g/s | 4.9552 | 5.2114 | 5.4561 | 5.7009 | 5.9456 | 6.1891 | 6.4161 | 6.6431 | 6.8701 | 7.0955 | 7.3105 | 7.5207 | 7.7256 | 7.9306 | 8.1304 | 8.3242 | 8.5153 | 8.6998 | 8.8831 | 9.0583 | 9.2336 | 9.3998 | 9.5658 | 9.7202 | 9.8724 | 10.0245 | 10.1767 | 10.3191 | 10.4527 | 10.5863 | 10.72 | 10.8496 | 10.9647
g/s (scaled) | 4.9552 | 5.2114 | 5.4561 | 5.7009 | 5.9456 | 6.1891 | 6.4161 | 6.6431 | 6.8701 | 7.0955 | 7.3105 | 7.5207 | 7.7256 | 7.9306 | 8.1304 | 8.3242 | 8.5153 | 8.6998 | 8.8831 | 9.0583 | 9.2336 | 9.3998 | 9.5658 | 9.7202 | 9.8724 | 10.0245 | 10.1767 | 10.3191 | 10.4527 | 10.5863 | 10.72 | 10.8496 | 10.9647
lb/hr | 41.2936 | 43.4284 | 45.4679 | 47.5073 | 49.5467 | 51.5755 | 53.4672 | 55.3589 | 57.2506 | 59.1293 | 60.9207 | 62.6727 | 64.3803 | 66.088 | 67.7537 | 69.3687 | 70.9607 | 72.4987 | 74.0254 | 75.4862 | 76.947 | 78.3314 | 79.715 | 81.0019 | 82.2698 | 83.5377 | 84.8056 | 85.9923 | 87.1059 | 88.2195 | 89.333 | 90.4131 | 91.3724
lb/hr (scaled) | 41.2936 | 43.4284 | 45.4679 | 47.5073 | 49.5467 | 51.5755 | 53.4672 | 55.3589 | 57.2506 | 59.1293 | 60.9207 | 62.6727 | 64.3803 | 66.088 | 67.7537 | 69.3687 | 70.9607 | 72.4987 | 74.0254 | 75.4862 | 76.947 | 78.3314 | 79.715 | 81.0019 | 82.2698 | 83.5377 | 84.8056 | 85.9923 | 87.1059 | 88.2195 | 89.333 | 90.4131 | 91.3724
Differential Fuel Pressure (kpa) vs Fuel Flow (lb/hr)
kpa | 128.2425 | 148.2373 | 168.2321 | 188.2269 | 208.2218 | 228.2166 | 248.2114 | 268.2062 | 288.201 | 308.1958 | 328.1906 | 348.1854 | 368.1802 | 388.175 | 408.1698 | 428.1646 | 448.1594 | 468.1542 | 488.149 | 508.1438 | 528.1386 | 548.1334 | 568.1282 | 588.123 | 608.1178 | 628.1126 | 648.1074 | 668.1022 | 688.097 | 708.0919 | 728.0867 | 748.0815 | 768.0763
psi | 18.5649 | 21.4656 | 24.3664 | 27.2671 | 30.1679 | 33.0687 | 35.9694 | 38.8702 | 41.7709 | 44.6717 | 47.5725 | 50.4732 | 53.374 | 56.2747 | 59.1755 | 62.0763 | 64.977 | 67.8778 | 70.7785 | 73.6793 | 76.5801 | 79.4808 | 82.3816 | 85.2823 | 88.1831 | 91.0839 | 93.9846 | 96.8854 | 99.7861 | 102.6869 | 105.5877 | 108.4884 | 111.3892
g/s | 4.9552 | 5.2726 | 5.5785 | 5.8844 | 6.1891 | 6.4728 | 6.7566 | 7.0403 | 7.3105 | 7.5719 | 7.8281 | 8.082 | 8.3242 | 8.5614 | 8.7921 | 9.0145 | 9.2336 | 9.4413 | 9.6442 | 9.8343 | 10.0245 | 10.2147 | 10.3859 | 10.5529 | 10.72 | 10.8784 | 11.0222 | 11.1661 | 11.31 | 11.4325 | 11.5532 | 11.674 | 11.7836
g/s (scaled) | 4.9552 | 5.2726 | 5.5785 | 5.8844 | 6.1891 | 6.4728 | 6.7566 | 7.0403 | 7.3105 | 7.5719 | 7.8281 | 8.082 | 8.3242 | 8.5614 | 8.7921 | 9.0145 | 9.2336 | 9.4413 | 9.6442 | 9.8343 | 10.0245 | 10.2147 | 10.3859 | 10.5529 | 10.72 | 10.8784 | 11.0222 | 11.1661 | 11.31 | 11.4325 | 11.5532 | 11.674 | 11.7836
lb/hr | 41.2936 | 43.9383 | 46.4876 | 49.0369 | 51.5755 | 53.9401 | 56.3047 | 58.6693 | 60.9207 | 63.0996 | 65.2342 | 67.3499 | 69.3687 | 71.3452 | 73.2676 | 75.121 | 76.947 | 78.6773 | 80.368 | 81.9529 | 83.5377 | 85.1226 | 86.5491 | 87.9411 | 89.333 | 90.6529 | 91.852 | 93.0511 | 94.2502 | 95.2706 | 96.2769 | 97.2831 | 98.1969
lb/hr (scaled) | 41.2936 | 43.9383 | 46.4876 | 49.0369 | 51.5755 | 53.9401 | 56.3047 | 58.6693 | 60.9207 | 63.0996 | 65.2342 | 67.3499 | 69.3687 | 71.3452 | 73.2676 | 75.121 | 76.947 | 78.6773 | 80.368 | 81.9529 | 83.5377 | 85.1226 | 86.5491 | 87.9411 | 89.333 | 90.6529 | 91.852 | 93.0511 | 94.2502 | 95.2706 | 96.2769 | 97.2831 | 98.1969
Manifold Vacuum (kpa) vs Fuel Flow (lb/hr)
kpa | -120 | -114 | -108 | -101 | -95 | -89 | -83 | -76 | -70 | -64 | -58 | -51 | -45 | -39 | -33 | -26 | -20 | -14 | -8 | -1 | 5 | 11 | 18 | 24 | 30 | 36 | 43 | 49 | 55 | 61 | 68 | 74 | 80
g/s | 7.2034 | 7.284 | 7.3646 | 7.457 | 7.5338 | 7.6107 | 7.6875 | 7.7771 | 7.8539 | 7.9308 | 8.0076 | 8.0942 | 8.1669 | 8.2396 | 8.3122 | 8.397 | 8.4692 | 8.5384 | 8.6076 | 8.6883 | 8.7575 | 8.8267 | 8.9049 | 8.9706 | 9.0363 | 9.1021 | 9.1787 | 9.244 | 9.3062 | 9.3685 | 9.4411 | 9.5033 | 9.5656
g/s (scaled) | 7.2034 | 7.284 | 7.3646 | 7.457 | 7.5338 | 7.6107 | 7.6875 | 7.7771 | 7.8539 | 7.9308 | 8.0076 | 8.0942 | 8.1669 | 8.2396 | 8.3122 | 8.397 | 8.4692 | 8.5384 | 8.6076 | 8.6883 | 8.7575 | 8.8267 | 8.9049 | 8.9706 | 9.0363 | 9.1021 | 9.1787 | 9.244 | 9.3062 | 9.3685 | 9.4411 | 9.5033 | 9.5656
lb/hr | 60.0283 | 60.6999 | 61.3715 | 62.1417 | 62.7819 | 63.4221 | 64.0623 | 64.8092 | 65.4494 | 66.0896 | 66.7299 | 67.452 | 68.0575 | 68.663 | 69.2685 | 69.9749 | 70.5766 | 71.1532 | 71.7298 | 72.4024 | 72.979 | 73.5556 | 74.2075 | 74.7551 | 75.3028 | 75.8504 | 76.4893 | 77.033 | 77.5517 | 78.0705 | 78.6756 | 79.1944 | 79.7131
lb/hr (scaled) | 60.0283 | 60.6999 | 61.3715 | 62.1417 | 62.7819 | 63.4221 | 64.0623 | 64.8092 | 65.4494 | 66.0896 | 66.7299 | 67.452 | 68.0575 | 68.663 | 69.2685 | 69.9749 | 70.5766 | 71.1532 | 71.7298 | 72.4024 | 72.979 | 73.5556 | 74.2075 | 74.7551 | 75.3028 | 75.8504 | 76.4893 | 77.033 | 77.5517 | 78.0705 | 78.6756 | 79.1944 | 79.7131
Manifold Vacuum (kpa) vs Fuel Flow (lb/hr)
kpa | -80 | -70 | -60 | -50 | -40 | -30 | -20 | -10 | 0 | 10 | 20 | 30 | 40 | 50 | 60 | 70 | 80
g/s | 7.7259 | 7.8539 | 7.982 | 8.1064 | 8.2275 | 8.3486 | 8.4692 | 8.5845 | 8.6998 | 8.8151 | 8.9268 | 9.0363 | 9.1459 | 9.2543 | 9.3581 | 9.4618 | 9.5656
g/s (scaled) | 7.7259 | 7.8539 | 7.982 | 8.1064 | 8.2275 | 8.3486 | 8.4692 | 8.5845 | 8.6998 | 8.8151 | 8.9268 | 9.0363 | 9.1459 | 9.2543 | 9.3581 | 9.4618 | 9.5656
lb/hr | 64.3824 | 65.4494 | 66.5165 | 67.553 | 68.5621 | 69.5713 | 70.5766 | 71.5376 | 72.4985 | 73.4595 | 74.39 | 75.3028 | 76.2155 | 77.1195 | 77.984 | 78.8485 | 79.7131
lb/hr (scaled) | 64.3824 | 65.4494 | 66.5165 | 67.553 | 68.5621 | 69.5713 | 70.5766 | 71.5376 | 72.4985 | 73.4595 | 74.39 | 75.3028 | 76.2155 | 77.1195 | 77.984 | 78.8485 | 79.7131
Manifold Vacuum (kpa) vs Fuel Flow (lb/hr)
kpa | 0 | 5 | 10 | 15 | 20 | 25 | 30 | 35 | 40 | 45 | 50 | 55 | 60 | 65 | 70 | 75 | 80
g/s | 8.6998 | 8.7575 | 8.8151 | 8.872 | 8.9268 | 8.9816 | 9.0363 | 9.0911 | 9.1459 | 9.2006 | 9.2543 | 9.3062 | 9.3581 | 9.41 | 9.4618 | 9.5137 | 9.5656
g/s (scaled) | 8.6998 | 8.7575 | 8.8151 | 8.872 | 8.9268 | 8.9816 | 9.0363 | 9.0911 | 9.1459 | 9.2006 | 9.2543 | 9.3062 | 9.3581 | 9.41 | 9.4618 | 9.5137 | 9.5656
lb/hr | 72.4985 | 72.979 | 73.4595 | 73.9337 | 74.39 | 74.8464 | 75.3028 | 75.7591 | 76.2155 | 76.6719 | 77.1195 | 77.5517 | 77.984 | 78.4163 | 78.8485 | 79.2808 | 79.7131
lb/hr (scaled) | 72.4985 | 72.979 | 73.4595 | 73.9337 | 74.39 | 74.8464 | 75.3028 | 75.7591 | 76.2155 | 76.6719 | 77.1195 | 77.5517 | 77.984 | 78.4163 | 78.8485 | 79.2808 | 79.7131
Manifold Vacuum (kpa) vs Fuel Flow (lb/hr)
kpa | 0 | 10 | 20 | 30 | 40 | 50 | 60 | 70 | 80 | 90 | 100
g/s | 8.6998 | 8.8151 | 8.9268 | 9.0363 | 9.1459 | 9.2543 | 9.3581 | 9.4618 | 9.5656 | 9.6629 | 9.758
g/s (scaled) | 8.6998 | 8.8151 | 8.9268 | 9.0363 | 9.1459 | 9.2543 | 9.3581 | 9.4618 | 9.5656 | 9.6629 | 9.758
lb/hr | 72.4985 | 73.4595 | 74.39 | 75.3028 | 76.2155 | 77.1195 | 77.984 | 78.8485 | 79.7131 | 80.5245 | 81.3167
lb/hr (scaled) | 72.4985 | 73.4595 | 74.39 | 75.3028 | 76.2155 | 77.1195 | 77.984 | 78.8485 | 79.7131 | 80.5245 | 81.3167