## Pulsewidth Adjustment
AUS Injection: 56010-750 Series Injector
Battery Voltage (v) vs Differential Fuel Pressure (kpa) vs Injector Offset (ms)
↓ kpa / volts → | 4 | 5 | 6 | 7 | 8 | 9 | 10 | 11 | 12 | 13 | 14 | 15 | 16 | 17 | 18 | 19 | 20
128 | 2.3585 | 2.0795 | 1.8689 | 1.4836 | 1.177 | 0.93556 | 0.74809 | 0.60492 | 0.49665 | 0.4128 | 0.3411 | 0.24724 | 0.16108 | 0.080151 | 0.0038473 | 0.0038088 | 0.0037707
144 | 2.4186 | 2.1294 | 1.9192 | 1.5048 | 1.1877 | 0.94289 | 0.75413 | 0.61003 | 0.50088 | 0.41648 | 0.34424 | 0.24976 | 0.16287 | 0.081245 | 0.00429 | 0.0042471 | 0.0042047
160 | 2.4787 | 2.1792 | 1.9695 | 1.5261 | 1.1984 | 0.95021 | 0.76017 | 0.61514 | 0.50512 | 0.42015 | 0.34738 | 0.25228 | 0.16465 | 0.08234 | 0.0047328 | 0.0046854 | 0.0046386
176 | 2.5388 | 2.2291 | 2.0198 | 1.5474 | 1.2091 | 0.95754 | 0.76621 | 0.62025 | 0.50936 | 0.42383 | 0.35052 | 0.2548 | 0.16644 | 0.083434 | 0.0051755 | 0.0051237 | 0.0050725
192 | 2.5989 | 2.279 | 2.0701 | 1.5687 | 1.2198 | 0.96486 | 0.77225 | 0.62536 | 0.5136 | 0.4275 | 0.35366 | 0.25732 | 0.16822 | 0.084529 | 0.0056182 | 0.005562 | 0.0055064
208 | 2.6591 | 2.3289 | 2.1204 | 1.5899 | 1.2305 | 0.97219 | 0.77829 | 0.63047 | 0.51784 | 0.43118 | 0.3568 | 0.25984 | 0.17001 | 0.085623 | 0.006061 | 0.0060003 | 0.0059403
224 | 2.7192 | 2.3787 | 2.1707 | 1.6112 | 1.2412 | 0.97951 | 0.78433 | 0.63558 | 0.52208 | 0.43485 | 0.35995 | 0.26237 | 0.1718 | 0.086717 | 0.0065037 | 0.0064387 | 0.0063743
240 | 2.7793 | 2.4286 | 2.221 | 1.6325 | 1.2519 | 0.98684 | 0.79037 | 0.64068 | 0.52631 | 0.43853 | 0.36309 | 0.26489 | 0.17358 | 0.087812 | 0.0069464 | 0.006877 | 0.0068082
256 | 2.8394 | 2.4785 | 2.2713 | 1.6538 | 1.2626 | 0.99416 | 0.7964 | 0.64579 | 0.53055 | 0.4422 | 0.36623 | 0.26741 | 0.17537 | 0.088906 | 0.0073891 | 0.0073153 | 0.0072421
272 | 2.8995 | 2.5283 | 2.3216 | 1.675 | 1.2733 | 1.0015 | 0.80244 | 0.6509 | 0.53479 | 0.44588 | 0.36937 | 0.26993 | 0.17715 | 0.090001 | 0.0078319 | 0.0077536 | 0.007676
288 | 2.9597 | 2.5782 | 2.3719 | 1.6963 | 1.284 | 1.0088 | 0.80848 | 0.65601 | 0.53903 | 0.44955 | 0.37251 | 0.27245 | 0.17894 | 0.091095 | 0.0082746 | 0.0081919 | 0.0081099
304 | 3.0166 | 2.6256 | 2.4143 | 1.7215 | 1.2997 | 1.015 | 0.81255 | 0.66099 | 0.54325 | 0.4534 | 0.3754 | 0.27612 | 0.18302 | 0.096317 | 0.014417 | 0.014273 | 0.012465
320 | 3.0698 | 2.6701 | 2.4477 | 1.751 | 1.3209 | 1.02 | 0.8144 | 0.66581 | 0.54746 | 0.45743 | 0.378 | 0.28109 | 0.18969 | 0.10619 | 0.026978 | 0.026708 | 0.021236
336 | 3.1231 | 2.7146 | 2.4812 | 1.7805 | 1.3421 | 1.025 | 0.81625 | 0.67063 | 0.55167 | 0.46147 | 0.38061 | 0.28605 | 0.19636 | 0.11606 | 0.039539 | 0.039143 | 0.030006
352 | 3.1764 | 2.7591 | 2.5146 | 1.81 | 1.3633 | 1.03 | 0.8181 | 0.67545 | 0.55588 | 0.46551 | 0.38322 | 0.29102 | 0.20303 | 0.12593 | 0.052099 | 0.04809 | 0.036514
368 | 3.2297 | 2.8036 | 2.5481 | 1.8395 | 1.3845 | 1.0349 | 0.81994 | 0.68027 | 0.56009 | 0.46954 | 0.38582 | 0.29598 | 0.2097 | 0.1358 | 0.06466 | 0.052842 | 0.040299
384 | 3.283 | 2.8481 | 2.5815 | 1.869 | 1.4058 | 1.0399 | 0.82179 | 0.68509 | 0.5643 | 0.47358 | 0.38843 | 0.30095 | 0.21638 | 0.14567 | 0.07722 | 0.059134 | 0.045285
400 | 3.3363 | 2.8926 | 2.6149 | 1.8985 | 1.427 | 1.0449 | 0.82364 | 0.68991 | 0.56851 | 0.47761 | 0.39103 | 0.30591 | 0.22305 | 0.15554 | 0.089781 | 0.069034 | 0.053081
416 | 3.3911 | 2.9384 | 2.6493 | 1.9288 | 1.4488 | 1.05 | 0.82554 | 0.69487 | 0.57285 | 0.48177 | 0.39371 | 0.31102 | 0.22991 | 0.16569 | 0.10271 | 0.079247 | 0.061147
432 | 3.455 | 2.9919 | 2.6895 | 1.9642 | 1.4743 | 1.056 | 0.82776 | 0.70066 | 0.5779 | 0.48661 | 0.39684 | 0.31698 | 0.23792 | 0.17754 | 0.11778 | 0.091318 | 0.070803
448 | 3.519 | 3.0453 | 2.7296 | 1.9996 | 1.4997 | 1.0619 | 0.82998 | 0.70644 | 0.58295 | 0.49145 | 0.39997 | 0.32294 | 0.24592 | 0.18938 | 0.13285 | 0.10339 | 0.08046
464 | 3.6723 | 3.1743 | 2.8611 | 2.0604 | 1.5331 | 1.092 | 0.85538 | 0.72507 | 0.59748 | 0.50227 | 0.4094 | 0.33168 | 0.25427 | 0.19774 | 0.14107 | 0.11028 | 0.086216
480 | 3.8264 | 3.3041 | 2.9934 | 2.1213 | 1.5666 | 1.1223 | 0.88101 | 0.74382 | 0.61211 | 0.51315 | 0.41889 | 0.34044 | 0.26263 | 0.20606 | 0.14923 | 0.11713 | 0.091934
496 | 3.9806 | 3.4338 | 3.1258 | 2.1823 | 1.6 | 1.1526 | 0.90665 | 0.76258 | 0.62673 | 0.52402 | 0.42839 | 0.3492 | 0.27098 | 0.21438 | 0.15739 | 0.1237 | 0.097221
512 | 4.1348 | 3.5636 | 3.2581 | 2.2432 | 1.6335 | 1.1829 | 0.93228 | 0.78133 | 0.64136 | 0.5349 | 0.43788 | 0.35796 | 0.27933 | 0.2227 | 0.16554 | 0.13021 | 0.10242
528 | 4.289 | 3.6934 | 3.3905 | 2.3042 | 1.6669 | 1.2131 | 0.95791 | 0.80008 | 0.65598 | 0.54578 | 0.44738 | 0.36673 | 0.28769 | 0.23102 | 0.1737 | 0.13673 | 0.10762
544 | 4.4432 | 3.8232 | 3.5229 | 2.3651 | 1.7004 | 1.2434 | 0.98355 | 0.81884 | 0.67061 | 0.55666 | 0.45687 | 0.37549 | 0.29604 | 0.23934 | 0.18185 | 0.14324 | 0.11283
560 | 4.5974 | 3.9529 | 3.6552 | 2.4261 | 1.7338 | 1.2737 | 1.0092 | 0.83759 | 0.68523 | 0.56753 | 0.46637 | 0.38425 | 0.3044 | 0.24766 | 0.19001 | 0.14698 | 0.11596
576 | 4.7516 | 4.0827 | 3.7876 | 2.487 | 1.7672 | 1.304 | 1.0348 | 0.85635 | 0.69986 | 0.57841 | 0.47586 | 0.39301 | 0.31275 | 0.25599 | 0.19816 | 0.14824 | 0.11724
592 | 4.9058 | 4.2125 | 3.92 | 2.548 | 1.8007 | 1.3343 | 1.0604 | 0.8751 | 0.71448 | 0.58929 | 0.48536 | 0.40178 | 0.3211 | 0.26431 | 0.20632 | 0.14949 | 0.11851
608 | 5.06 | 4.3423 | 4.0523 | 2.609 | 1.8341 | 1.3646 | 1.0861 | 0.89385 | 0.72911 | 0.60017 | 0.49485 | 0.41054 | 0.32946 | 0.27263 | 0.21447 | 0.15075 | 0.11979
624 | 5.1877 | 4.4497 | 4.1608 | 2.6601 | 1.8626 | 1.3891 | 1.1066 | 0.90918 | 0.7411 | 0.60918 | 0.50264 | 0.41794 | 0.33667 | 0.28095 | 0.22263 | 0.15345 | 0.12211
640 | 5.22 | 4.4767 | 4.1834 | 2.676 | 1.8732 | 1.3925 | 1.1085 | 0.91212 | 0.74362 | 0.6115 | 0.50427 | 0.42044 | 0.33975 | 0.28927 | 0.23078 | 0.16139 | 0.12817
Battery Voltage (v) vs Differential Fuel Pressure (kpa) vs Injector Offset (ms)
↓ kpa / volts → | 4 | 5 | 6 | 7 | 8 | 9 | 10 | 11 | 12 | 13 | 14 | 15 | 16 | 17 | 18 | 19 | 20
128 | 2.3585 | 2.0795 | 1.8689 | 1.4836 | 1.177 | 0.93556 | 0.74809 | 0.60492 | 0.49665 | 0.4128 | 0.3411 | 0.24724 | 0.16108 | 0.080151 | 0.0038473 | 0.0038088 | 0.0037707
148 | 2.4336 | 2.1418 | 1.9318 | 1.5102 | 1.1904 | 0.94472 | 0.75564 | 0.61131 | 0.50194 | 0.4174 | 0.34503 | 0.25039 | 0.16331 | 0.081519 | 0.0044007 | 0.0043567 | 0.0043131
168 | 2.5088 | 2.2042 | 1.9946 | 1.5368 | 1.2038 | 0.95387 | 0.76319 | 0.61769 | 0.50724 | 0.42199 | 0.34895 | 0.25354 | 0.16555 | 0.082887 | 0.0049541 | 0.0049046 | 0.0048555
188 | 2.5839 | 2.2665 | 2.0575 | 1.5634 | 1.2171 | 0.96303 | 0.77074 | 0.62408 | 0.51254 | 0.42658 | 0.35288 | 0.25669 | 0.16778 | 0.084255 | 0.0055075 | 0.0054525 | 0.0053979
208 | 2.6591 | 2.3289 | 2.1204 | 1.5899 | 1.2305 | 0.97219 | 0.77829 | 0.63047 | 0.51784 | 0.43118 | 0.3568 | 0.25984 | 0.17001 | 0.085623 | 0.006061 | 0.0060003 | 0.0059403
228 | 2.7342 | 2.3912 | 2.1833 | 1.6165 | 1.2439 | 0.98134 | 0.78584 | 0.63685 | 0.52314 | 0.43577 | 0.36073 | 0.263 | 0.17224 | 0.086991 | 0.0066144 | 0.0065482 | 0.0064827
248 | 2.8094 | 2.4535 | 2.2462 | 1.6431 | 1.2573 | 0.9905 | 0.79339 | 0.64324 | 0.52843 | 0.44037 | 0.36466 | 0.26615 | 0.17447 | 0.088359 | 0.0071678 | 0.0070961 | 0.0070251
268 | 2.8845 | 2.5159 | 2.309 | 1.6697 | 1.2706 | 0.99966 | 0.80093 | 0.64963 | 0.53373 | 0.44496 | 0.36858 | 0.2693 | 0.17671 | 0.089727 | 0.0077212 | 0.007644 | 0.0075675
288 | 2.9597 | 2.5782 | 2.3719 | 1.6963 | 1.284 | 1.0088 | 0.80848 | 0.65601 | 0.53903 | 0.44955 | 0.37251 | 0.27245 | 0.17894 | 0.091095 | 0.0082746 | 0.0081919 | 0.0081099
308 | 3.0299 | 2.6367 | 2.4226 | 1.7288 | 1.305 | 1.0163 | 0.81301 | 0.66219 | 0.54431 | 0.45441 | 0.37605 | 0.27736 | 0.18469 | 0.098785 | 0.017557 | 0.017382 | 0.014658
328 | 3.0965 | 2.6923 | 2.4644 | 1.7657 | 1.3315 | 1.0225 | 0.81532 | 0.66822 | 0.54957 | 0.45945 | 0.37931 | 0.28357 | 0.19303 | 0.11112 | 0.033258 | 0.032926 | 0.025621
348 | 3.1631 | 2.748 | 2.5062 | 1.8026 | 1.358 | 1.0287 | 0.81763 | 0.67424 | 0.55483 | 0.4645 | 0.38256 | 0.28978 | 0.20137 | 0.12346 | 0.048959 | 0.046903 | 0.035568
368 | 3.2297 | 2.8036 | 2.5481 | 1.8395 | 1.3845 | 1.0349 | 0.81994 | 0.68027 | 0.56009 | 0.46954 | 0.38582 | 0.29598 | 0.2097 | 0.1358 | 0.06466 | 0.052842 | 0.040299
388 | 3.2963 | 2.8593 | 2.5899 | 1.8764 | 1.4111 | 1.0412 | 0.82225 | 0.6863 | 0.56536 | 0.47459 | 0.38908 | 0.30219 | 0.21804 | 0.14814 | 0.080361 | 0.061609 | 0.047234
408 | 3.3629 | 2.9149 | 2.6317 | 1.9132 | 1.4376 | 1.0474 | 0.82456 | 0.69232 | 0.57062 | 0.47963 | 0.39234 | 0.3084 | 0.22638 | 0.16047 | 0.096061 | 0.073983 | 0.05698
428 | 3.439 | 2.9785 | 2.6794 | 1.9554 | 1.4679 | 1.0545 | 0.82721 | 0.69921 | 0.57663 | 0.4854 | 0.39606 | 0.31549 | 0.23591 | 0.17458 | 0.11401 | 0.0883 | 0.068389
448 | 3.519 | 3.0453 | 2.7296 | 1.9996 | 1.4997 | 1.0619 | 0.82998 | 0.70644 | 0.58295 | 0.49145 | 0.39997 | 0.32294 | 0.24592 | 0.18938 | 0.13285 | 0.10339 | 0.08046
468 | 3.7108 | 3.2067 | 2.8941 | 2.0756 | 1.5415 | 1.0996 | 0.86179 | 0.72976 | 0.60114 | 0.50499 | 0.41177 | 0.33387 | 0.25636 | 0.19982 | 0.14311 | 0.112 | 0.087646
488 | 3.9035 | 3.369 | 3.0596 | 2.1518 | 1.5833 | 1.1374 | 0.89383 | 0.7532 | 0.61942 | 0.51859 | 0.42364 | 0.34482 | 0.2668 | 0.21022 | 0.15331 | 0.12044 | 0.09462
508 | 4.0963 | 3.5312 | 3.225 | 2.228 | 1.6251 | 1.1753 | 0.92587 | 0.77664 | 0.6377 | 0.53218 | 0.43551 | 0.35577 | 0.27725 | 0.22062 | 0.1635 | 0.12858 | 0.10112
528 | 4.289 | 3.6934 | 3.3905 | 2.3042 | 1.6669 | 1.2131 | 0.95791 | 0.80008 | 0.65598 | 0.54578 | 0.44738 | 0.36673 | 0.28769 | 0.23102 | 0.1737 | 0.13673 | 0.10762
548 | 4.4817 | 3.8556 | 3.556 | 2.3804 | 1.7087 | 1.251 | 0.98995 | 0.82353 | 0.67426 | 0.55938 | 0.45925 | 0.37768 | 0.29813 | 0.24142 | 0.18389 | 0.14487 | 0.11413
568 | 4.6745 | 4.0178 | 3.7214 | 2.4566 | 1.7505 | 1.2889 | 1.022 | 0.84697 | 0.69254 | 0.57297 | 0.47111 | 0.38863 | 0.30857 | 0.25183 | 0.19408 | 0.14761 | 0.1166
588 | 4.8672 | 4.18 | 3.8869 | 2.5328 | 1.7923 | 1.3267 | 1.054 | 0.87041 | 0.71082 | 0.58657 | 0.48298 | 0.39958 | 0.31902 | 0.26223 | 0.20428 | 0.14918 | 0.11819
608 | 5.06 | 4.3423 | 4.0523 | 2.609 | 1.8341 | 1.3646 | 1.0861 | 0.89385 | 0.72911 | 0.60017 | 0.49485 | 0.41054 | 0.32946 | 0.27263 | 0.21447 | 0.15075 | 0.11979
628 | 5.1958 | 4.4565 | 4.1665 | 2.6641 | 1.8653 | 1.3899 | 1.1071 | 0.90991 | 0.74173 | 0.60976 | 0.50305 | 0.41856 | 0.33744 | 0.28303 | 0.22467 | 0.15544 | 0.12362
648 | 5.2362 | 4.4902 | 4.1947 | 2.6839 | 1.8785 | 1.3943 | 1.1095 | 0.91359 | 0.74487 | 0.61265 | 0.50509 | 0.42169 | 0.34129 | 0.29343 | 0.23486 | 0.16535 | 0.1312
668 | 5.2766 | 4.5239 | 4.2229 | 2.7037 | 1.8918 | 1.3986 | 1.112 | 0.91727 | 0.74802 | 0.61554 | 0.50714 | 0.42481 | 0.34514 | 0.30383 | 0.24505 | 0.17527 | 0.13878
688 | 5.317 | 4.5576 | 4.2511 | 2.7235 | 1.9051 | 1.403 | 1.1144 | 0.92095 | 0.75116 | 0.61843 | 0.50918 | 0.42793 | 0.34899 | 0.31423 | 0.25525 | 0.18519 | 0.14635
708 | 5.3574 | 4.5913 | 4.2794 | 2.7434 | 1.9183 | 1.4073 | 1.1169 | 0.92463 | 0.75431 | 0.62133 | 0.51123 | 0.43105 | 0.35284 | 0.31528 | 0.25878 | 0.19102 | 0.14734
728 | 5.3979 | 4.6251 | 4.3076 | 2.7632 | 1.9316 | 1.4117 | 1.1193 | 0.92831 | 0.75745 | 0.62422 | 0.51328 | 0.43417 | 0.35669 | 0.31558 | 0.26178 | 0.19653 | 0.14779
748 | 5.4383 | 4.6588 | 4.3358 | 2.783 | 1.9448 | 1.416 | 1.1218 | 0.93199 | 0.76059 | 0.62711 | 0.51532 | 0.43729 | 0.36053 | 0.31588 | 0.26479 | 0.20204 | 0.14825
768 | 5.4989 | 4.7096 | 4.3823 | 2.8103 | 1.9619 | 1.4249 | 1.1282 | 0.93834 | 0.76577 | 0.63143 | 0.51868 | 0.44146 | 0.36528 | 0.31929 | 0.27001 | 0.20893 | 0.15289
Battery Voltage (v) vs Manifold Vacuum (kpa) vs Injector Offset (ms)
↓ kpa / volts → | 4.5 | 5 | 5.5 | 6 | 6.5 | 7 | 7.5 | 8 | 8.5 | 9 | 9.5 | 10 | 10.5 | 11 | 11.5 | 12 | 12.5 | 13 | 13.5 | 14 | 14.5 | 15 | 15.5 | 16 | 16.5 | 17 | 17.5 | 18 | 18.5 | 19 | 19.5 | 20 | 20.5
-120 | 2.7414 | 2.5533 | 2.45 | 2.3468 | 2.0162 | 1.6857 | 1.4822 | 1.2787 | 1.1419 | 1.0052 | 0.90531 | 0.80546 | 0.72946 | 0.65346 | 0.59518 | 0.53691 | 0.49231 | 0.44772 | 0.40933 | 0.37094 | 0.32106 | 0.27119 | 0.22462 | 0.17804 | 0.1343 | 0.090548 | 0.0493 | 0.0080532 | 0.008013 | 0.0079727 | 0.0079328 | 0.007893 | 0.0078535
-114 | 2.7621 | 2.572 | 2.4688 | 2.3656 | 2.0296 | 1.6937 | 1.4882 | 1.2827 | 1.1453 | 1.0079 | 0.90781 | 0.80773 | 0.73155 | 0.65537 | 0.59694 | 0.5385 | 0.4938 | 0.44909 | 0.4106 | 0.37212 | 0.32213 | 0.27214 | 0.22543 | 0.17871 | 0.13484 | 0.090958 | 0.049589 | 0.0082193 | 0.0081782 | 0.0081371 | 0.0080964 | 0.0080557 | 0.0080154
-108 | 2.7827 | 2.5907 | 2.4876 | 2.3845 | 2.0431 | 1.7016 | 1.4942 | 1.2867 | 1.1487 | 1.0106 | 0.91032 | 0.80999 | 0.73364 | 0.65729 | 0.59869 | 0.54009 | 0.49528 | 0.45047 | 0.41188 | 0.37329 | 0.32319 | 0.27308 | 0.22623 | 0.17938 | 0.13538 | 0.091369 | 0.049877 | 0.0083853 | 0.0083434 | 0.0083014 | 0.0082599 | 0.0082184 | 0.0081773
-101 | 2.8057 | 2.6116 | 2.5075 | 2.4035 | 2.058 | 1.7124 | 1.5028 | 1.2932 | 1.1533 | 1.0134 | 0.91267 | 0.8119 | 0.73568 | 0.65947 | 0.60071 | 0.54194 | 0.49704 | 0.45214 | 0.41336 | 0.37457 | 0.32459 | 0.27462 | 0.22782 | 0.18103 | 0.13721 | 0.093395 | 0.052055 | 0.010715 | 0.010662 | 0.010608 | 0.010243 | 0.009878 | 0.0095922
-95 | 2.8241 | 2.6283 | 2.5224 | 2.4164 | 2.0698 | 1.7233 | 1.5121 | 1.301 | 1.1582 | 1.0153 | 0.91401 | 0.81267 | 0.73698 | 0.66129 | 0.6024 | 0.54352 | 0.49858 | 0.45365 | 0.41461 | 0.37556 | 0.326 | 0.27643 | 0.22994 | 0.18344 | 0.14019 | 0.096934 | 0.056068 | 0.015202 | 0.015126 | 0.01505 | 0.014032 | 0.013013 | 0.012234
-89 | 2.8425 | 2.645 | 2.537 | 2.4289 | 2.0816 | 1.7344 | 1.5217 | 1.3089 | 1.1631 | 1.0172 | 0.91528 | 0.81336 | 0.73823 | 0.66309 | 0.6041 | 0.5451 | 0.50013 | 0.45516 | 0.41585 | 0.37654 | 0.32742 | 0.27829 | 0.23212 | 0.18594 | 0.14329 | 0.10064 | 0.060274 | 0.019913 | 0.019813 | 0.019713 | 0.018008 | 0.016302 | 0.015004
-83 | 2.8608 | 2.6617 | 2.5516 | 2.4415 | 2.0934 | 1.7454 | 1.5312 | 1.3169 | 1.168 | 1.0191 | 0.91656 | 0.81405 | 0.73948 | 0.6649 | 0.60579 | 0.54667 | 0.50168 | 0.45668 | 0.4171 | 0.37751 | 0.32884 | 0.28016 | 0.2343 | 0.18844 | 0.14639 | 0.10434 | 0.06448 | 0.024623 | 0.0245 | 0.024377 | 0.021984 | 0.019591 | 0.017773
-76 | 2.8822 | 2.6812 | 2.5686 | 2.4561 | 2.1072 | 1.7583 | 1.5423 | 1.3262 | 1.1737 | 1.0213 | 0.91806 | 0.81486 | 0.74094 | 0.66701 | 0.60776 | 0.54852 | 0.50348 | 0.45844 | 0.41855 | 0.37865 | 0.33049 | 0.28233 | 0.23684 | 0.19136 | 0.15001 | 0.10866 | 0.069387 | 0.030118 | 0.029967 | 0.029817 | 0.026623 | 0.023429 | 0.021005
-70 | 2.9005 | 2.6979 | 2.5833 | 2.4686 | 2.119 | 1.7694 | 1.5518 | 1.3341 | 1.1786 | 1.0231 | 0.91934 | 0.81555 | 0.74219 | 0.66882 | 0.60946 | 0.5501 | 0.50503 | 0.45996 | 0.41979 | 0.37963 | 0.33191 | 0.28419 | 0.23903 | 0.19386 | 0.15311 | 0.11236 | 0.073592 | 0.034828 | 0.034654 | 0.03448 | 0.030599 | 0.026718 | 0.023774
-64 | 2.9189 | 2.7146 | 2.5979 | 2.4812 | 2.1308 | 1.7805 | 1.5613 | 1.3421 | 1.1835 | 1.025 | 0.92062 | 0.81625 | 0.74344 | 0.67063 | 0.61115 | 0.55167 | 0.50657 | 0.46147 | 0.42104 | 0.38061 | 0.33333 | 0.28605 | 0.24121 | 0.19636 | 0.15621 | 0.11606 | 0.077798 | 0.039539 | 0.039341 | 0.039143 | 0.034575 | 0.030006 | 0.026544
-58 | 2.9372 | 2.7313 | 2.6125 | 2.4937 | 2.1426 | 1.7915 | 1.5708 | 1.3501 | 1.1885 | 1.0268 | 0.92189 | 0.81694 | 0.74469 | 0.67244 | 0.61284 | 0.55325 | 0.50812 | 0.46298 | 0.42229 | 0.38159 | 0.33475 | 0.28792 | 0.24339 | 0.19886 | 0.15931 | 0.11976 | 0.082004 | 0.044249 | 0.044002 | 0.043756 | 0.038509 | 0.033263 | 0.029288
-51 | 2.9586 | 2.7508 | 2.6295 | 2.5083 | 2.1564 | 1.8044 | 1.5819 | 1.3593 | 1.1942 | 1.029 | 0.92339 | 0.81775 | 0.74615 | 0.67454 | 0.61482 | 0.55509 | 0.50992 | 0.46475 | 0.42374 | 0.38273 | 0.33641 | 0.29009 | 0.24594 | 0.20178 | 0.16293 | 0.12408 | 0.086911 | 0.049744 | 0.048472 | 0.0472 | 0.041502 | 0.035804 | 0.031482
-45 | 2.9769 | 2.7675 | 2.6442 | 2.5209 | 2.1682 | 1.8155 | 1.5914 | 1.3673 | 1.1991 | 1.0309 | 0.92467 | 0.81844 | 0.7474 | 0.67635 | 0.61651 | 0.55667 | 0.51147 | 0.46626 | 0.42498 | 0.3837 | 0.33783 | 0.29195 | 0.24812 | 0.20428 | 0.16603 | 0.12778 | 0.091116 | 0.054454 | 0.051718 | 0.048981 | 0.043103 | 0.037224 | 0.032756
-39 | 2.9953 | 2.7841 | 2.6588 | 2.5334 | 2.18 | 1.8266 | 1.6009 | 1.3753 | 1.204 | 1.0328 | 0.92595 | 0.81914 | 0.74865 | 0.67816 | 0.61821 | 0.55825 | 0.51301 | 0.46778 | 0.42623 | 0.38468 | 0.33925 | 0.29381 | 0.2503 | 0.20679 | 0.16913 | 0.13148 | 0.095322 | 0.059165 | 0.054964 | 0.050763 | 0.044703 | 0.038643 | 0.03403
-33 | 3.0136 | 2.8008 | 2.6734 | 2.546 | 2.1918 | 1.8376 | 1.6104 | 1.3832 | 1.2089 | 1.0346 | 0.92723 | 0.81983 | 0.7499 | 0.67997 | 0.6199 | 0.55983 | 0.51456 | 0.46929 | 0.42747 | 0.38566 | 0.34067 | 0.29567 | 0.25248 | 0.20929 | 0.17223 | 0.13518 | 0.099528 | 0.063875 | 0.05821 | 0.052545 | 0.046304 | 0.040062 | 0.035304
-26 | 3.035 | 2.8203 | 2.6905 | 2.5606 | 2.2056 | 1.8505 | 1.6215 | 1.3925 | 1.2146 | 1.0368 | 0.92872 | 0.82064 | 0.75136 | 0.68208 | 0.62188 | 0.56167 | 0.51636 | 0.47106 | 0.42893 | 0.3868 | 0.34232 | 0.29785 | 0.25503 | 0.21221 | 0.17585 | 0.1395 | 0.10443 | 0.06937 | 0.061997 | 0.054624 | 0.048171 | 0.041718 | 0.03679
-20 | 3.0533 | 2.837 | 2.7051 | 2.5731 | 2.2174 | 1.8616 | 1.631 | 1.4005 | 1.2196 | 1.0387 | 0.93 | 0.82133 | 0.75261 | 0.68389 | 0.62357 | 0.56325 | 0.51791 | 0.47257 | 0.43017 | 0.38778 | 0.34374 | 0.29971 | 0.25721 | 0.21471 | 0.17895 | 0.1432 | 0.10864 | 0.07408 | 0.06537 | 0.05666 | 0.049998 | 0.043336 | 0.03824
-14 | 3.0717 | 2.8537 | 2.7197 | 2.5857 | 2.2292 | 1.8727 | 1.6405 | 1.4084 | 1.2245 | 1.0405 | 0.93128 | 0.82202 | 0.75386 | 0.68569 | 0.62526 | 0.56483 | 0.51946 | 0.47408 | 0.43142 | 0.38875 | 0.34516 | 0.30157 | 0.25939 | 0.21721 | 0.18206 | 0.1469 | 0.11285 | 0.078791 | 0.069581 | 0.060372 | 0.053316 | 0.046259 | 0.040853
-8 | 3.09 | 2.8704 | 2.7343 | 2.5982 | 2.241 | 1.8837 | 1.6501 | 1.4164 | 1.2294 | 1.0424 | 0.93256 | 0.82272 | 0.75511 | 0.6875 | 0.62696 | 0.56641 | 0.521 | 0.4756 | 0.43266 | 0.38973 | 0.34658 | 0.30343 | 0.26157 | 0.21971 | 0.18516 | 0.1506 | 0.11705 | 0.083501 | 0.073792 | 0.064084 | 0.056633 | 0.049183 | 0.043465
-1 | 3.1114 | 2.8899 | 2.7514 | 2.6128 | 2.2547 | 1.8966 | 1.6611 | 1.4257 | 1.2351 | 1.0446 | 0.93405 | 0.82353 | 0.75657 | 0.68961 | 0.62893 | 0.56825 | 0.52281 | 0.47736 | 0.43412 | 0.39087 | 0.34824 | 0.3056 | 0.26412 | 0.22263 | 0.18878 | 0.15492 | 0.12196 | 0.088996 | 0.078705 | 0.068415 | 0.060504 | 0.052594 | 0.046513
5 | 3.1297 | 2.9066 | 2.766 | 2.6254 | 2.2665 | 1.9077 | 1.6707 | 1.4336 | 1.24 | 1.0464 | 0.93533 | 0.82422 | 0.75782 | 0.69142 | 0.63062 | 0.56983 | 0.52435 | 0.47887 | 0.43536 | 0.39185 | 0.34966 | 0.30747 | 0.2663 | 0.22513 | 0.19188 | 0.15862 | 0.12616 | 0.093706 | 0.082917 | 0.072127 | 0.063822 | 0.055518 | 0.049126
11 | 3.1482 | 2.9234 | 2.7807 | 2.638 | 2.2784 | 1.9189 | 1.6803 | 1.4416 | 1.245 | 1.0483 | 0.93662 | 0.82492 | 0.75908 | 0.69324 | 0.63233 | 0.57142 | 0.52591 | 0.4804 | 0.43662 | 0.39283 | 0.35109 | 0.30934 | 0.2685 | 0.22765 | 0.19501 | 0.16236 | 0.13041 | 0.098458 | 0.087166 | 0.075875 | 0.067173 | 0.058472 | 0.051766
18 | 3.1721 | 2.9451 | 2.7997 | 2.6544 | 2.2938 | 1.9333 | 1.6926 | 1.452 | 1.2514 | 1.0507 | 0.93828 | 0.82582 | 0.76071 | 0.6956 | 0.63454 | 0.57348 | 0.52792 | 0.48237 | 0.43824 | 0.39411 | 0.35294 | 0.31177 | 0.27134 | 0.23091 | 0.19904 | 0.16717 | 0.13588 | 0.10459 | 0.092673 | 0.080756 | 0.071555 | 0.062354 | 0.05525
24 | 3.1941 | 2.9651 | 2.8173 | 2.6694 | 2.308 | 1.9465 | 1.704 | 1.4616 | 1.2573 | 1.053 | 0.93982 | 0.82665 | 0.76221 | 0.69776 | 0.63657 | 0.57537 | 0.52978 | 0.48419 | 0.43973 | 0.39528 | 0.35464 | 0.314 | 0.27396 | 0.23391 | 0.20276 | 0.17162 | 0.14093 | 0.11024 | 0.097762 | 0.085282 | 0.075629 | 0.065975 | 0.058508
30 | 3.2161 | 2.9852 | 2.8348 | 2.6845 | 2.3221 | 1.9598 | 1.7155 | 1.4711 | 1.2632 | 1.0552 | 0.94135 | 0.82748 | 0.76371 | 0.69993 | 0.6386 | 0.57727 | 0.53164 | 0.486 | 0.44123 | 0.39645 | 0.35634 | 0.31624 | 0.27658 | 0.23692 | 0.20649 | 0.17606 | 0.14598 | 0.11589 | 0.10285 | 0.089809 | 0.079703 | 0.069596 | 0.061765
36 | 3.2381 | 3.0052 | 2.8524 | 2.6995 | 2.3363 | 1.9731 | 1.7269 | 1.4806 | 1.2691 | 1.0575 | 0.94289 | 0.82831 | 0.76521 | 0.7021 | 0.64063 | 0.57916 | 0.53349 | 0.48782 | 0.44272 | 0.39762 | 0.35805 | 0.31847 | 0.27919 | 0.23992 | 0.21021 | 0.1805 | 0.15102 | 0.12155 | 0.10794 | 0.094335 | 0.083776 | 0.073217 | 0.065023
43 | 3.2638 | 3.0286 | 2.8728 | 2.7171 | 2.3528 | 1.9886 | 1.7402 | 1.4918 | 1.2759 | 1.0601 | 0.94468 | 0.82928 | 0.76696 | 0.70463 | 0.643 | 0.58137 | 0.53565 | 0.48994 | 0.44447 | 0.39899 | 0.36004 | 0.32108 | 0.28225 | 0.24342 | 0.21455 | 0.18568 | 0.15691 | 0.12814 | 0.11388 | 0.099616 | 0.088529 | 0.077442 | 0.068823
49 | 3.2935 | 3.0556 | 2.8981 | 2.7406 | 2.3724 | 2.0042 | 1.7531 | 1.5021 | 1.2833 | 1.0646 | 0.94841 | 0.83227 | 0.77014 | 0.708 | 0.64607 | 0.58415 | 0.53823 | 0.49231 | 0.44653 | 0.40075 | 0.36216 | 0.32357 | 0.28501 | 0.24645 | 0.21813 | 0.1898 | 0.16148 | 0.13316 | 0.11841 | 0.10366 | 0.092181 | 0.080701 | 0.071763
55 | 3.3434 | 3.1013 | 2.9439 | 2.7866 | 2.4063 | 2.0261 | 1.7702 | 1.5143 | 1.2946 | 1.075 | 0.95796 | 0.84096 | 0.77774 | 0.71452 | 0.65189 | 0.58925 | 0.5427 | 0.49615 | 0.45011 | 0.40406 | 0.3654 | 0.32675 | 0.28816 | 0.24957 | 0.22132 | 0.19306 | 0.16477 | 0.13649 | 0.12146 | 0.10643 | 0.094717 | 0.083 | 0.073863
61 | 3.3967 | 3.15 | 2.9931 | 2.8362 | 2.4426 | 2.0489 | 1.7879 | 1.5268 | 1.3066 | 1.0863 | 0.96844 | 0.85057 | 0.78606 | 0.72155 | 0.65814 | 0.59474 | 0.54748 | 0.50023 | 0.45393 | 0.40762 | 0.36883 | 0.33003 | 0.29137 | 0.25271 | 0.22444 | 0.19618 | 0.16786 | 0.13955 | 0.12427 | 0.109 | 0.097073 | 0.085144 | 0.075827
68 | 3.4588 | 3.2067 | 3.0504 | 2.8941 | 2.4849 | 2.0756 | 1.8085 | 1.5415 | 1.3205 | 1.0996 | 0.98067 | 0.86179 | 0.79577 | 0.72976 | 0.66545 | 0.60114 | 0.55306 | 0.50499 | 0.45838 | 0.41177 | 0.37282 | 0.33387 | 0.29511 | 0.25636 | 0.22809 | 0.19982 | 0.17147 | 0.14311 | 0.12755 | 0.112 | 0.099821 | 0.087646 | 0.078119
74 | 3.512 | 3.2554 | 3.0996 | 2.9438 | 2.5211 | 2.0984 | 1.8262 | 1.554 | 1.3325 | 1.1109 | 0.99116 | 0.8714 | 0.80409 | 0.73679 | 0.67171 | 0.60662 | 0.55784 | 0.50907 | 0.4622 | 0.41533 | 0.37624 | 0.33715 | 0.29832 | 0.25949 | 0.23122 | 0.20294 | 0.17456 | 0.14617 | 0.13037 | 0.11456 | 0.10218 | 0.08979 | 0.080083
80 | 3.5653 | 3.3041 | 3.1487 | 2.9934 | 2.5574 | 2.1213 | 1.8439 | 1.5666 | 1.3444 | 1.1223 | 1.0016 | 0.88101 | 0.81242 | 0.74382 | 0.67796 | 0.61211 | 0.56263 | 0.51315 | 0.46602 | 0.41889 | 0.37967 | 0.34044 | 0.30153 | 0.26263 | 0.23434 | 0.20606 | 0.17764 | 0.14923 | 0.13318 | 0.11713 | 0.10453 | 0.091934 | 0.082047
Battery Voltage (v) vs Manifold Vacuum (kpa) vs Injector Offset (ms)
↓ kpa / volts → | 4.5 | 5 | 5.5 | 6 | 6.5 | 7 | 7.5 | 8 | 8.5 | 9 | 9.5 | 10 | 10.5 | 11 | 11.5 | 12 | 12.5 | 13 | 13.5 | 14 | 14.5 | 15 | 15.5 | 16 | 16.5 | 17 | 17.5 | 18 | 18.5 | 19 | 19.5 | 20 | 20.5
-80 | 2.87 | 2.6701 | 2.5589 | 2.4477 | 2.0993 | 1.751 | 1.5359 | 1.3209 | 1.1704 | 1.02 | 0.9172 | 0.8144 | 0.7401 | 0.66581 | 0.60664 | 0.54746 | 0.50245 | 0.45743 | 0.41772 | 0.378 | 0.32955 | 0.28109 | 0.23539 | 0.18969 | 0.14794 | 0.10619 | 0.066583 | 0.026978 | 0.026843 | 0.026708 | 0.023972 | 0.021236 | 0.019158
-70 | 2.9005 | 2.6979 | 2.5833 | 2.4686 | 2.119 | 1.7694 | 1.5518 | 1.3341 | 1.1786 | 1.0231 | 0.91934 | 0.81555 | 0.74219 | 0.66882 | 0.60946 | 0.5501 | 0.50503 | 0.45996 | 0.41979 | 0.37963 | 0.33191 | 0.28419 | 0.23903 | 0.19386 | 0.15311 | 0.11236 | 0.073592 | 0.034828 | 0.034654 | 0.03448 | 0.030599 | 0.026718 | 0.023774
-60 | 2.9311 | 2.7257 | 2.6076 | 2.4895 | 2.1387 | 1.7878 | 1.5676 | 1.3474 | 1.1868 | 1.0262 | 0.92147 | 0.81671 | 0.74427 | 0.67183 | 0.61228 | 0.55273 | 0.5076 | 0.46248 | 0.42187 | 0.38126 | 0.33428 | 0.28729 | 0.24266 | 0.19803 | 0.15828 | 0.11853 | 0.080602 | 0.042679 | 0.042465 | 0.042252 | 0.037226 | 0.032199 | 0.028391
-50 | 2.9616 | 2.7535 | 2.632 | 2.5104 | 2.1584 | 1.8063 | 1.5835 | 1.3607 | 1.195 | 1.0293 | 0.9236 | 0.81786 | 0.74636 | 0.67485 | 0.6151 | 0.55536 | 0.51018 | 0.465 | 0.42395 | 0.38289 | 0.33664 | 0.2904 | 0.2463 | 0.2022 | 0.16345 | 0.12469 | 0.087612 | 0.050529 | 0.049013 | 0.047497 | 0.041769 | 0.036041 | 0.031695
-40 | 2.9922 | 2.7814 | 2.6563 | 2.5313 | 2.178 | 1.8247 | 1.5993 | 1.3739 | 1.2032 | 1.0324 | 0.92573 | 0.81902 | 0.74844 | 0.67786 | 0.61792 | 0.55799 | 0.51276 | 0.46752 | 0.42602 | 0.38452 | 0.33901 | 0.2935 | 0.24994 | 0.20637 | 0.16862 | 0.13086 | 0.094621 | 0.05838 | 0.054423 | 0.050466 | 0.044436 | 0.038407 | 0.033818
-30 | 3.0228 | 2.8092 | 2.6807 | 2.5522 | 2.1977 | 1.8432 | 1.6152 | 1.3872 | 1.2114 | 1.0356 | 0.92786 | 0.82018 | 0.75052 | 0.68087 | 0.62075 | 0.56062 | 0.51533 | 0.47005 | 0.4281 | 0.38615 | 0.34138 | 0.2966 | 0.25357 | 0.21054 | 0.17379 | 0.13703 | 0.10163 | 0.06623 | 0.059833 | 0.053436 | 0.047104 | 0.040772 | 0.035941
-20 | 3.0533 | 2.837 | 2.7051 | 2.5731 | 2.2174 | 1.8616 | 1.631 | 1.4005 | 1.2196 | 1.0387 | 0.93 | 0.82133 | 0.75261 | 0.68389 | 0.62357 | 0.56325 | 0.51791 | 0.47257 | 0.43017 | 0.38778 | 0.34374 | 0.29971 | 0.25721 | 0.21471 | 0.17895 | 0.1432 | 0.10864 | 0.07408 | 0.06537 | 0.05666 | 0.049998 | 0.043336 | 0.03824
-10 | 3.0839 | 2.8648 | 2.7294 | 2.594 | 2.237 | 1.88 | 1.6469 | 1.4137 | 1.2277 | 1.0418 | 0.93213 | 0.82249 | 0.75469 | 0.6869 | 0.62639 | 0.56588 | 0.52049 | 0.47509 | 0.43225 | 0.3894 | 0.34611 | 0.30281 | 0.26084 | 0.21888 | 0.18412 | 0.14937 | 0.11565 | 0.081931 | 0.072389 | 0.062847 | 0.055527 | 0.048208 | 0.042594
0 | 3.1145 | 2.8926 | 2.7538 | 2.6149 | 2.2567 | 1.8985 | 1.6627 | 1.427 | 1.2359 | 1.0449 | 0.93426 | 0.82364 | 0.75678 | 0.68991 | 0.62921 | 0.56851 | 0.52306 | 0.47761 | 0.43432 | 0.39103 | 0.34847 | 0.30591 | 0.26448 | 0.22305 | 0.18929 | 0.15554 | 0.12266 | 0.089781 | 0.079407 | 0.069034 | 0.061057 | 0.053081 | 0.046949
10 | 3.145 | 2.9205 | 2.7781 | 2.6358 | 2.2764 | 1.9169 | 1.6786 | 1.4402 | 1.2441 | 1.048 | 0.93639 | 0.8248 | 0.75886 | 0.69292 | 0.63204 | 0.57115 | 0.52564 | 0.48014 | 0.4364 | 0.39266 | 0.35084 | 0.30902 | 0.26812 | 0.22722 | 0.19446 | 0.16171 | 0.12967 | 0.097631 | 0.086426 | 0.07522 | 0.066587 | 0.057954 | 0.051303
20 | 3.1794 | 2.9518 | 2.8056 | 2.6594 | 2.2985 | 1.9377 | 1.6964 | 1.4552 | 1.2533 | 1.0515 | 0.9388 | 0.8261 | 0.76121 | 0.69632 | 0.63521 | 0.57411 | 0.52854 | 0.48298 | 0.43874 | 0.3945 | 0.35351 | 0.31251 | 0.27221 | 0.23191 | 0.20028 | 0.16866 | 0.13756 | 0.10647 | 0.094369 | 0.082265 | 0.072913 | 0.063561 | 0.056336
30 | 3.2161 | 2.9852 | 2.8348 | 2.6845 | 2.3221 | 1.9598 | 1.7155 | 1.4711 | 1.2632 | 1.0552 | 0.94135 | 0.82748 | 0.76371 | 0.69993 | 0.6386 | 0.57727 | 0.53164 | 0.486 | 0.44123 | 0.39645 | 0.35634 | 0.31624 | 0.27658 | 0.23692 | 0.20649 | 0.17606 | 0.14598 | 0.11589 | 0.10285 | 0.089809 | 0.079703 | 0.069596 | 0.061765
40 | 3.2528 | 3.0186 | 2.8641 | 2.7095 | 2.3457 | 1.9819 | 1.7345 | 1.487 | 1.273 | 1.059 | 0.94391 | 0.82887 | 0.76621 | 0.70355 | 0.64199 | 0.58042 | 0.53473 | 0.48903 | 0.44372 | 0.39841 | 0.35918 | 0.31996 | 0.28094 | 0.24192 | 0.21269 | 0.18346 | 0.15439 | 0.12531 | 0.11133 | 0.097353 | 0.086492 | 0.075632 | 0.067194
50 | 3.299 | 3.0607 | 2.903 | 2.7452 | 2.3761 | 2.007 | 1.7554 | 1.5038 | 1.2847 | 1.0655 | 0.94922 | 0.83295 | 0.7708 | 0.70866 | 0.64667 | 0.58468 | 0.53872 | 0.49275 | 0.44692 | 0.40109 | 0.36255 | 0.32401 | 0.28549 | 0.24696 | 0.21871 | 0.19046 | 0.1622 | 0.13394 | 0.11912 | 0.1043 | 0.092755 | 0.081213 | 0.072227
60 | 3.3878 | 3.1418 | 2.9849 | 2.828 | 2.4365 | 2.0451 | 1.7849 | 1.5248 | 1.3046 | 1.0844 | 0.96669 | 0.84897 | 0.78468 | 0.72038 | 0.6571 | 0.59382 | 0.54669 | 0.49955 | 0.45329 | 0.40703 | 0.36826 | 0.32949 | 0.29083 | 0.25218 | 0.22392 | 0.19566 | 0.16735 | 0.13904 | 0.1238 | 0.10857 | 0.09668 | 0.084787 | 0.0755
70 | 3.4765 | 3.223 | 3.0668 | 2.9107 | 2.4969 | 2.0832 | 1.8144 | 1.5457 | 1.3245 | 1.1033 | 0.98417 | 0.86499 | 0.79855 | 0.7321 | 0.66753 | 0.60296 | 0.55466 | 0.50635 | 0.45965 | 0.41296 | 0.37396 | 0.33496 | 0.29618 | 0.2574 | 0.22913 | 0.20086 | 0.1725 | 0.14413 | 0.12849 | 0.11285 | 0.10061 | 0.088361 | 0.078773
80 | 3.5653 | 3.3041 | 3.1487 | 2.9934 | 2.5574 | 2.1213 | 1.8439 | 1.5666 | 1.3444 | 1.1223 | 1.0016 | 0.88101 | 0.81242 | 0.74382 | 0.67796 | 0.61211 | 0.56263 | 0.51315 | 0.46602 | 0.41889 | 0.37967 | 0.34044 | 0.30153 | 0.26263 | 0.23434 | 0.20606 | 0.17764 | 0.14923 | 0.13318 | 0.11713 | 0.10453 | 0.091934 | 0.082047
Battery Voltage (v) vs Manifold Vacuum (kpa) vs Injector Offset (ms)
↓ kpa / volts → | 4.5 | 5 | 5.5 | 6 | 6.5 | 7 | 7.5 | 8 | 8.5 | 9 | 9.5 | 10 | 10.5 | 11 | 11.5 | 12 | 12.5 | 13 | 13.5 | 14 | 14.5 | 15 | 15.5 | 16 | 16.5 | 17 | 17.5 | 18
0 | 3.1145 | 2.8926 | 2.7538 | 2.6149 | 2.2567 | 1.8985 | 1.6627 | 1.427 | 1.2359 | 1.0449 | 0.93426 | 0.82364 | 0.75678 | 0.68991 | 0.62921 | 0.56851 | 0.52306 | 0.47761 | 0.43432 | 0.39103 | 0.34847 | 0.30591 | 0.26448 | 0.22305 | 0.18929 | 0.15554 | 0.12266 | 0.089781
5 | 3.1297 | 2.9066 | 2.766 | 2.6254 | 2.2665 | 1.9077 | 1.6707 | 1.4336 | 1.24 | 1.0464 | 0.93533 | 0.82422 | 0.75782 | 0.69142 | 0.63062 | 0.56983 | 0.52435 | 0.47887 | 0.43536 | 0.39185 | 0.34966 | 0.30747 | 0.2663 | 0.22513 | 0.19188 | 0.15862 | 0.12616 | 0.093706
10 | 3.145 | 2.9205 | 2.7781 | 2.6358 | 2.2764 | 1.9169 | 1.6786 | 1.4402 | 1.2441 | 1.048 | 0.93639 | 0.8248 | 0.75886 | 0.69292 | 0.63204 | 0.57115 | 0.52564 | 0.48014 | 0.4364 | 0.39266 | 0.35084 | 0.30902 | 0.26812 | 0.22722 | 0.19446 | 0.16171 | 0.12967 | 0.097631
15 | 3.1611 | 2.9351 | 2.791 | 2.6468 | 2.2867 | 1.9266 | 1.6869 | 1.4472 | 1.2484 | 1.0496 | 0.93752 | 0.8254 | 0.75996 | 0.69451 | 0.63352 | 0.57253 | 0.527 | 0.48146 | 0.43749 | 0.39352 | 0.35209 | 0.31065 | 0.27003 | 0.22941 | 0.19718 | 0.16495 | 0.13336 | 0.10176
20 | 3.1794 | 2.9518 | 2.8056 | 2.6594 | 2.2985 | 1.9377 | 1.6964 | 1.4552 | 1.2533 | 1.0515 | 0.9388 | 0.8261 | 0.76121 | 0.69632 | 0.63521 | 0.57411 | 0.52854 | 0.48298 | 0.43874 | 0.3945 | 0.35351 | 0.31251 | 0.27221 | 0.23191 | 0.20028 | 0.16866 | 0.13756 | 0.10647
25 | 3.1978 | 2.9685 | 2.8202 | 2.6719 | 2.3103 | 1.9488 | 1.7059 | 1.4631 | 1.2583 | 1.0534 | 0.94007 | 0.82679 | 0.76246 | 0.69813 | 0.63691 | 0.57569 | 0.53009 | 0.48449 | 0.43998 | 0.39547 | 0.35492 | 0.31438 | 0.27439 | 0.23441 | 0.20339 | 0.17236 | 0.14177 | 0.11118
30 | 3.2161 | 2.9852 | 2.8348 | 2.6845 | 2.3221 | 1.9598 | 1.7155 | 1.4711 | 1.2632 | 1.0552 | 0.94135 | 0.82748 | 0.76371 | 0.69993 | 0.6386 | 0.57727 | 0.53164 | 0.486 | 0.44123 | 0.39645 | 0.35634 | 0.31624 | 0.27658 | 0.23692 | 0.20649 | 0.17606 | 0.14598 | 0.11589
35 | 3.2344 | 3.0019 | 2.8494 | 2.697 | 2.3339 | 1.9709 | 1.725 | 1.4791 | 1.2681 | 1.0571 | 0.94263 | 0.82818 | 0.76496 | 0.70174 | 0.64029 | 0.57885 | 0.53318 | 0.48752 | 0.44247 | 0.39743 | 0.35776 | 0.3181 | 0.27876 | 0.23942 | 0.20959 | 0.17976 | 0.15018 | 0.1206
40 | 3.2528 | 3.0186 | 2.8641 | 2.7095 | 2.3457 | 1.9819 | 1.7345 | 1.487 | 1.273 | 1.059 | 0.94391 | 0.82887 | 0.76621 | 0.70355 | 0.64199 | 0.58042 | 0.53473 | 0.48903 | 0.44372 | 0.39841 | 0.35918 | 0.31996 | 0.28094 | 0.24192 | 0.21269 | 0.18346 | 0.15439 | 0.12531
45 | 3.2711 | 3.0353 | 2.8787 | 2.7221 | 2.3575 | 1.993 | 1.744 | 1.495 | 1.2779 | 1.0608 | 0.94519 | 0.82956 | 0.76746 | 0.70536 | 0.64368 | 0.582 | 0.53627 | 0.49054 | 0.44496 | 0.39938 | 0.3606 | 0.32182 | 0.28312 | 0.24442 | 0.21579 | 0.18716 | 0.15859 | 0.13002
50 | 3.299 | 3.0607 | 2.903 | 2.7452 | 2.3761 | 2.007 | 1.7554 | 1.5038 | 1.2847 | 1.0655 | 0.94922 | 0.83295 | 0.7708 | 0.70866 | 0.64667 | 0.58468 | 0.53872 | 0.49275 | 0.44692 | 0.40109 | 0.36255 | 0.32401 | 0.28549 | 0.24696 | 0.21871 | 0.19046 | 0.1622 | 0.13394
55 | 3.3434 | 3.1013 | 2.9439 | 2.7866 | 2.4063 | 2.0261 | 1.7702 | 1.5143 | 1.2946 | 1.075 | 0.95796 | 0.84096 | 0.77774 | 0.71452 | 0.65189 | 0.58925 | 0.5427 | 0.49615 | 0.45011 | 0.40406 | 0.3654 | 0.32675 | 0.28816 | 0.24957 | 0.22132 | 0.19306 | 0.16477 | 0.13649
60 | 3.3878 | 3.1418 | 2.9849 | 2.828 | 2.4365 | 2.0451 | 1.7849 | 1.5248 | 1.3046 | 1.0844 | 0.96669 | 0.84897 | 0.78468 | 0.72038 | 0.6571 | 0.59382 | 0.54669 | 0.49955 | 0.45329 | 0.40703 | 0.36826 | 0.32949 | 0.29083 | 0.25218 | 0.22392 | 0.19566 | 0.16735 | 0.13904
65 | 3.4321 | 3.1824 | 3.0259 | 2.8693 | 2.4667 | 2.0642 | 1.7997 | 1.5352 | 1.3145 | 1.0939 | 0.97543 | 0.85698 | 0.79161 | 0.72624 | 0.66232 | 0.59839 | 0.55067 | 0.50295 | 0.45647 | 0.40999 | 0.37111 | 0.33222 | 0.29351 | 0.25479 | 0.22653 | 0.19826 | 0.16992 | 0.14158
70 | 3.4765 | 3.223 | 3.0668 | 2.9107 | 2.4969 | 2.0832 | 1.8144 | 1.5457 | 1.3245 | 1.1033 | 0.98417 | 0.86499 | 0.79855 | 0.7321 | 0.66753 | 0.60296 | 0.55466 | 0.50635 | 0.45965 | 0.41296 | 0.37396 | 0.33496 | 0.29618 | 0.2574 | 0.22913 | 0.20086 | 0.1725 | 0.14413
75 | 3.5209 | 3.2635 | 3.1078 | 2.9521 | 2.5272 | 2.1023 | 1.8292 | 1.5561 | 1.3345 | 1.1128 | 0.99291 | 0.873 | 0.80548 | 0.73796 | 0.67275 | 0.60753 | 0.55864 | 0.50975 | 0.46284 | 0.41593 | 0.37681 | 0.3377 | 0.29886 | 0.26001 | 0.23174 | 0.20346 | 0.17507 | 0.14668
80 | 3.5653 | 3.3041 | 3.1487 | 2.9934 | 2.5574 | 2.1213 | 1.8439 | 1.5666 | 1.3444 | 1.1223 | 1.0016 | 0.88101 | 0.81242 | 0.74382 | 0.67796 | 0.61211 | 0.56263 | 0.51315 | 0.46602 | 0.41889 | 0.37967 | 0.34044 | 0.30153 | 0.26263 | 0.23434 | 0.20606 | 0.17764 | 0.14923
Battery Voltage (v) vs Manifold Vacuum (kpa) vs Injector Offset (ms)
↓ kpa / volts → | 4.5 | 5 | 5.5 | 6 | 6.5 | 7 | 7.5 | 8 | 8.5 | 9 | 9.5 | 10 | 10.5 | 11 | 11.5 | 12 | 12.5 | 13 | 13.5 | 14 | 14.5 | 15 | 15.5 | 16 | 16.5 | 17 | 17.5 | 18 | 18.5 | 19 | 19.5 | 20 | 20.5
0 | 3.1145 | 2.8926 | 2.7538 | 2.6149 | 2.2567 | 1.8985 | 1.6627 | 1.427 | 1.2359 | 1.0449 | 0.93426 | 0.82364 | 0.75678 | 0.68991 | 0.62921 | 0.56851 | 0.52306 | 0.47761 | 0.43432 | 0.39103 | 0.34847 | 0.30591 | 0.26448 | 0.22305 | 0.18929 | 0.15554 | 0.12266 | 0.089781 | 0.079407 | 0.069034 | 0.061057 | 0.053081 | 0.046949
5 | 3.1297 | 2.9066 | 2.766 | 2.6254 | 2.2665 | 1.9077 | 1.6707 | 1.4336 | 1.24 | 1.0464 | 0.93533 | 0.82422 | 0.75782 | 0.69142 | 0.63062 | 0.56983 | 0.52435 | 0.47887 | 0.43536 | 0.39185 | 0.34966 | 0.30747 | 0.2663 | 0.22513 | 0.19188 | 0.15862 | 0.12616 | 0.093706 | 0.082917 | 0.072127 | 0.063822 | 0.055518 | 0.049126
10 | 3.145 | 2.9205 | 2.7781 | 2.6358 | 2.2764 | 1.9169 | 1.6786 | 1.4402 | 1.2441 | 1.048 | 0.93639 | 0.8248 | 0.75886 | 0.69292 | 0.63204 | 0.57115 | 0.52564 | 0.48014 | 0.4364 | 0.39266 | 0.35084 | 0.30902 | 0.26812 | 0.22722 | 0.19446 | 0.16171 | 0.12967 | 0.097631 | 0.086426 | 0.07522 | 0.066587 | 0.057954 | 0.051303
15 | 3.1611 | 2.9351 | 2.791 | 2.6468 | 2.2867 | 1.9266 | 1.6869 | 1.4472 | 1.2484 | 1.0496 | 0.93752 | 0.8254 | 0.75996 | 0.69451 | 0.63352 | 0.57253 | 0.527 | 0.48146 | 0.43749 | 0.39352 | 0.35209 | 0.31065 | 0.27003 | 0.22941 | 0.19718 | 0.16495 | 0.13336 | 0.10176 | 0.090128 | 0.078492 | 0.069518 | 0.060543 | 0.053621
20 | 3.1794 | 2.9518 | 2.8056 | 2.6594 | 2.2985 | 1.9377 | 1.6964 | 1.4552 | 1.2533 | 1.0515 | 0.9388 | 0.8261 | 0.76121 | 0.69632 | 0.63521 | 0.57411 | 0.52854 | 0.48298 | 0.43874 | 0.3945 | 0.35351 | 0.31251 | 0.27221 | 0.23191 | 0.20028 | 0.16866 | 0.13756 | 0.10647 | 0.094369 | 0.082265 | 0.072913 | 0.063561 | 0.056336
25 | 3.1978 | 2.9685 | 2.8202 | 2.6719 | 2.3103 | 1.9488 | 1.7059 | 1.4631 | 1.2583 | 1.0534 | 0.94007 | 0.82679 | 0.76246 | 0.69813 | 0.63691 | 0.57569 | 0.53009 | 0.48449 | 0.43998 | 0.39547 | 0.35492 | 0.31438 | 0.27439 | 0.23441 | 0.20339 | 0.17236 | 0.14177 | 0.11118 | 0.09861 | 0.086037 | 0.076308 | 0.066579 | 0.059051
30 | 3.2161 | 2.9852 | 2.8348 | 2.6845 | 2.3221 | 1.9598 | 1.7155 | 1.4711 | 1.2632 | 1.0552 | 0.94135 | 0.82748 | 0.76371 | 0.69993 | 0.6386 | 0.57727 | 0.53164 | 0.486 | 0.44123 | 0.39645 | 0.35634 | 0.31624 | 0.27658 | 0.23692 | 0.20649 | 0.17606 | 0.14598 | 0.11589 | 0.10285 | 0.089809 | 0.079703 | 0.069596 | 0.061765
35 | 3.2344 | 3.0019 | 2.8494 | 2.697 | 2.3339 | 1.9709 | 1.725 | 1.4791 | 1.2681 | 1.0571 | 0.94263 | 0.82818 | 0.76496 | 0.70174 | 0.64029 | 0.57885 | 0.53318 | 0.48752 | 0.44247 | 0.39743 | 0.35776 | 0.3181 | 0.27876 | 0.23942 | 0.20959 | 0.17976 | 0.15018 | 0.1206 | 0.10709 | 0.093581 | 0.083097 | 0.072614 | 0.06448
40 | 3.2528 | 3.0186 | 2.8641 | 2.7095 | 2.3457 | 1.9819 | 1.7345 | 1.487 | 1.273 | 1.059 | 0.94391 | 0.82887 | 0.76621 | 0.70355 | 0.64199 | 0.58042 | 0.53473 | 0.48903 | 0.44372 | 0.39841 | 0.35918 | 0.31996 | 0.28094 | 0.24192 | 0.21269 | 0.18346 | 0.15439 | 0.12531 | 0.11133 | 0.097353 | 0.086492 | 0.075632 | 0.067194
45 | 3.2711 | 3.0353 | 2.8787 | 2.7221 | 2.3575 | 1.993 | 1.744 | 1.495 | 1.2779 | 1.0608 | 0.94519 | 0.82956 | 0.76746 | 0.70536 | 0.64368 | 0.582 | 0.53627 | 0.49054 | 0.44496 | 0.39938 | 0.3606 | 0.32182 | 0.28312 | 0.24442 | 0.21579 | 0.18716 | 0.15859 | 0.13002 | 0.11557 | 0.10113 | 0.089887 | 0.078649 | 0.069909
50 | 3.299 | 3.0607 | 2.903 | 2.7452 | 2.3761 | 2.007 | 1.7554 | 1.5038 | 1.2847 | 1.0655 | 0.94922 | 0.83295 | 0.7708 | 0.70866 | 0.64667 | 0.58468 | 0.53872 | 0.49275 | 0.44692 | 0.40109 | 0.36255 | 0.32401 | 0.28549 | 0.24696 | 0.21871 | 0.19046 | 0.1622 | 0.13394 | 0.11912 | 0.1043 | 0.092755 | 0.081213 | 0.072227
55 | 3.3434 | 3.1013 | 2.9439 | 2.7866 | 2.4063 | 2.0261 | 1.7702 | 1.5143 | 1.2946 | 1.075 | 0.95796 | 0.84096 | 0.77774 | 0.71452 | 0.65189 | 0.58925 | 0.5427 | 0.49615 | 0.45011 | 0.40406 | 0.3654 | 0.32675 | 0.28816 | 0.24957 | 0.22132 | 0.19306 | 0.16477 | 0.13649 | 0.12146 | 0.10643 | 0.094717 | 0.083 | 0.073863
60 | 3.3878 | 3.1418 | 2.9849 | 2.828 | 2.4365 | 2.0451 | 1.7849 | 1.5248 | 1.3046 | 1.0844 | 0.96669 | 0.84897 | 0.78468 | 0.72038 | 0.6571 | 0.59382 | 0.54669 | 0.49955 | 0.45329 | 0.40703 | 0.36826 | 0.32949 | 0.29083 | 0.25218 | 0.22392 | 0.19566 | 0.16735 | 0.13904 | 0.1238 | 0.10857 | 0.09668 | 0.084787 | 0.0755
65 | 3.4321 | 3.1824 | 3.0259 | 2.8693 | 2.4667 | 2.0642 | 1.7997 | 1.5352 | 1.3145 | 1.0939 | 0.97543 | 0.85698 | 0.79161 | 0.72624 | 0.66232 | 0.59839 | 0.55067 | 0.50295 | 0.45647 | 0.40999 | 0.37111 | 0.33222 | 0.29351 | 0.25479 | 0.22653 | 0.19826 | 0.16992 | 0.14158 | 0.12615 | 0.11071 | 0.098643 | 0.086574 | 0.077137
70 | 3.4765 | 3.223 | 3.0668 | 2.9107 | 2.4969 | 2.0832 | 1.8144 | 1.5457 | 1.3245 | 1.1033 | 0.98417 | 0.86499 | 0.79855 | 0.7321 | 0.66753 | 0.60296 | 0.55466 | 0.50635 | 0.45965 | 0.41296 | 0.37396 | 0.33496 | 0.29618 | 0.2574 | 0.22913 | 0.20086 | 0.1725 | 0.14413 | 0.12849 | 0.11285 | 0.10061 | 0.088361 | 0.078773
75 | 3.5209 | 3.2635 | 3.1078 | 2.9521 | 2.5272 | 2.1023 | 1.8292 | 1.5561 | 1.3345 | 1.1128 | 0.99291 | 0.873 | 0.80548 | 0.73796 | 0.67275 | 0.60753 | 0.55864 | 0.50975 | 0.46284 | 0.41593 | 0.37681 | 0.3377 | 0.29886 | 0.26001 | 0.23174 | 0.20346 | 0.17507 | 0.14668 | 0.13084 | 0.11499 | 0.10257 | 0.090147 | 0.08041
80 | 3.5653 | 3.3041 | 3.1487 | 2.9934 | 2.5574 | 2.1213 | 1.8439 | 1.5666 | 1.3444 | 1.1223 | 1.0016 | 0.88101 | 0.81242 | 0.74382 | 0.67796 | 0.61211 | 0.56263 | 0.51315 | 0.46602 | 0.41889 | 0.37967 | 0.34044 | 0.30153 | 0.26263 | 0.23434 | 0.20606 | 0.17764 | 0.14923 | 0.13318 | 0.11713 | 0.10453 | 0.091934 | 0.082047

## Small Pulse Adjust
AUS Injection: 56010-750 Series Injector
|  | Small Pulsewidth Adjust (ms) vs Effective Pulsewidth (ms) |  | Small Pulsewidth Adjust (ms) vs Effective Pulsewidth (ms)
Minimum Pulsewidth | 0.25 | Inj pulse-width (ms) | Pulse-width Adder (ms) | Inj pulse-width (ms) | Pulse-width Adder (ms)
Default Pulsewidth | 0.25 | 0 | 0.19213 | 0 | 0.16762
Short Pulse Limit | 2.625 | 0.0608 | 0.11907 | 0.125 | 0.13525
|  | 0.1216 | 0.14782 | 0.25 | 0.10503
|  | 0.1824 | 0.13033 | 0.375 | 0.07626
|  | 0.2432 | 0.10615 | 0.5 | 0.055086
|  | 0.304 | 0.094924 | 0.625 | 0.038936
|  | 0.3648 | 0.076639 | 0.75 | 0.027978
|  | 0.4256 | 0.06931 | 0.875 | 0.017379
|  | 0.4864 | 0.06119 | 1 | 0.0086154
|  | 0.5472 | 0.050275 | 1.125 | 0.0015278
|  | 0.608 | 0.044305 | 1.25 | -0.0027365
|  | 0.6688 | 0.035576 | 1.375 | -0.0060958
|  | 0.7296 | 0.030921 | 1.5 | -0.0077173
|  | 0.7904 | 0.025992 | 1.625 | -0.0077074
|  | 0.8512 | 0.019956 | 1.75 | -0.0055188
|  | 0.912 | 0.015971 | 1.875 | -0.0032068
|  | 0.9728 | 0.012069 | 2 | -0.00056249
|  | 1.0336 | 0.0076577 | 2.125 | 0.0018311
|  | 1.0944 | 0.0046505 | 2.25 | 0.0026558
|  | 1.1552 | 0.00092772 | 2.375 | 0.0024485
|  | 1.216 | -0.0011618 | 2.5 | 0.00072343
|  | 1.2768 | -0.0029832 | 2.625 | 0
|  | 1.3376 | -0.0053273 | 2.75 | 0
|  | 1.3984 | -0.0061765 | 2.875 | 0
|  | 1.4592 | -0.0078104 | 3 | 0
|  | 1.52 | -0.0077112 | 3.125 | 0
|  | 1.5808 | -0.0074288 | 3.25 | 0
|  | 1.6416 | -0.007691 | 3.375 | 0
|  | 1.7024 | -0.0066685 | 3.5 | 0
|  | 1.7632 | -0.006339 | 3.625 | 0
|  | 1.824 | -0.0048095 | 3.75 | 0
|  | 1.8848 | -0.0034029 | 3.875 | 0
|  | 1.9456 | -0.0022784 | 4 | 0
|  | 2.0064 | -0.00085245
|  | 2.0672 | 0.00040682
|  | 2.128 | 0.0014901
|  | 2.1888 | 0.0021559
|  | 2.2496 | 0.0030774
|  | 2.3104 | 0.0029672
|  | 2.3712 | 0.0024886
|  | 2.432 | 0.0023878
|  | 2.4928 | 0.0010485
|  | 2.5536 | 0.00033244
|  | 2.6144 | 0
|  | 2.6752 | 0
|  | 2.736 | 0
|  | 2.7968 | 0
|  | 2.8576 | 0
|  | 2.9184 | 0
|  | 2.9792 | 0
|  | 3.04 | 0
|  | 3.1008 | 0
|  | 3.1616 | 0
|  | 3.2224 | 0
|  | 3.2832 | 0
|  | 3.344 | 0
|  | 3.4048 | 0
|  | 3.4656 | 0
|  | 3.5264 | 0
|  | 3.5872 | 0
|  | 3.648 | 0
|  | 3.7088 | 0
|  | 3.7696 | 0
|  | 3.8304 | 0
|  | 3.8912 | 0
|  | 3.952 | 0
|  | 4.0128 | 0

## Injector Flow Base
AUS Injection: 56010-750 Series Injector
[5 empty] | Scaling at | 100 | % [for g/s (scaled) and lb/hr (scaled) data columns]
Fuel Flow (lb/hr) Differential vs Fuel Pressure (kpa) |  |  |  |  | Fuel Flow (lb/hr) Differential vs Fuel Pressure (kpa) |  |  |  |  | Fuel Flow (lb/hr) vs Manifold Vacuum (kpa) |  |  |  |  | Fuel Flow (lb/hr) vs Manifold Vacuum (kpa) |  |  |  |  | Fuel Flow (lb/hr) vs Manifold Vacuum (kpa) |  |  |  |  | Fuel Flow (lb/hr) vs Manifold Vacuum (kpa)
kpa | g/s | g/s (scaled) | lb/hr | lb/hr (scaled) | kpa | g/s | g/s (scaled) | lb/hr | lb/hr (scaled) | kpa | g/s | g/s (scaled) | lb/hr | lb/hr (scaled) | kpa | g/s | g/s (scaled) | lb/hr | lb/hr (scaled) | kpa | g/s | g/s (scaled) | lb/hr | lb/hr (scaled) | kpa | g/s | g/s (scaled) | lb/hr | lb/hr (scaled)
128 | 5.6171 | 5.6171 | 46.8096 | 46.8096 | 128.2425 | 5.6171 | 5.6171 | 46.8096 | 46.8096 | -120 | 8.3122 | 8.3122 | 69.2681 | 69.2681 | -80 | 8.9354 | 8.9354 | 74.4618 | 74.4618 | 0 | 10.0935 | 10.0935 | 84.1128 | 84.1128 | 0 | 10.0935 | 10.0935 | 84.1128 | 84.1128
144 | 5.9251 | 5.9251 | 49.3761 | 49.3761 | 148.2373 | 5.9986 | 5.9986 | 49.9881 | 49.9881 | -114 | 8.4084 | 8.4084 | 70.0702 | 70.0702 | -70 | 9.088 | 9.088 | 75.7335 | 75.7335 | 5 | 10.1619 | 10.1619 | 84.6827 | 84.6827 | 10 | 10.2303 | 10.2303 | 85.2526 | 85.2526
160 | 6.2189 | 6.2189 | 51.824 | 51.824 | 168.2321 | 6.3657 | 6.3657 | 53.0479 | 53.0479 | -108 | 8.5047 | 8.5047 | 70.8722 | 70.8722 | -60 | 9.2406 | 9.2406 | 77.0052 | 77.0052 | 10 | 10.2303 | 10.2303 | 85.2526 | 85.2526 | 20 | 10.3625 | 10.3625 | 86.3545 | 86.3545
176 | 6.5126 | 6.5126 | 54.2718 | 54.2718 | 188.2269 | 6.7329 | 6.7329 | 56.1077 | 56.1077 | -101 | 8.615 | 8.615 | 71.7913 | 71.7913 | -50 | 9.3887 | 9.3887 | 78.2389 | 78.2389 | 15 | 10.2978 | 10.2978 | 85.8146 | 85.8146 | 30 | 10.4921 | 10.4921 | 87.4343 | 87.4343
192 | 6.8064 | 6.8064 | 56.7197 | 56.7197 | 208.2218 | 7.0985 | 7.0985 | 59.1542 | 59.1542 | -95 | 8.7065 | 8.7065 | 72.5543 | 72.5543 | -40 | 9.5326 | 9.5326 | 79.4386 | 79.4386 | 20 | 10.3625 | 10.3625 | 86.3545 | 86.3545 | 40 | 10.6217 | 10.6217 | 88.5141 | 88.5141
208 | 7.0985 | 7.0985 | 59.1542 | 59.1542 | 228.2166 | 7.4381 | 7.4381 | 61.9843 | 61.9843 | -89 | 8.7981 | 8.7981 | 73.3173 | 73.3173 | -30 | 9.6766 | 9.6766 | 80.6384 | 80.6384 | 25 | 10.4273 | 10.4273 | 86.8944 | 86.8944 | 50 | 10.75 | 10.75 | 89.583 | 89.583
224 | 7.3702 | 7.3702 | 61.4183 | 61.4183 | 248.2114 | 7.7777 | 7.7777 | 64.8145 | 64.8145 | -83 | 8.8896 | 8.8896 | 74.0803 | 74.0803 | -20 | 9.82 | 9.82 | 81.8333 | 81.8333 | 30 | 10.4921 | 10.4921 | 87.4343 | 87.4343 | 60 | 10.8723 | 10.8723 | 90.6028 | 90.6028
240 | 7.6419 | 7.6419 | 63.6824 | 63.6824 | 268.2062 | 8.1173 | 8.1173 | 67.6446 | 67.6446 | -76 | 8.9965 | 8.9965 | 74.9705 | 74.9705 | -10 | 9.9568 | 9.9568 | 82.9731 | 82.9731 | 35 | 10.5569 | 10.5569 | 87.9742 | 87.9742 | 70 | 10.9947 | 10.9947 | 91.6227 | 91.6227
256 | 7.9136 | 7.9136 | 65.9465 | 65.9465 | 288.201 | 8.4401 | 8.4401 | 70.3338 | 70.3338 | -70 | 9.088 | 9.088 | 75.7335 | 75.7335 | 0 | 10.0935 | 10.0935 | 84.1128 | 84.1128 | 40 | 10.6217 | 10.6217 | 88.5141 | 88.5141 | 80 | 11.1171 | 11.1171 | 92.6425 | 92.6425
272 | 8.1833 | 8.1833 | 68.1944 | 68.1944 | 308.1958 | 8.752 | 8.752 | 72.9329 | 72.9329 | -64 | 9.1796 | 9.1796 | 76.4965 | 76.4965 | 10 | 10.2303 | 10.2303 | 85.2526 | 85.2526 | 45 | 10.6865 | 10.6865 | 89.054 | 89.054 | 90 | 11.2316 | 11.2316 | 93.5963 | 93.5963
288 | 8.4401 | 8.4401 | 70.3338 | 70.3338 | 328.1906 | 9.0572 | 9.0572 | 75.477 | 75.477 | -58 | 9.2711 | 9.2711 | 77.2595 | 77.2595 | 20 | 10.3625 | 10.3625 | 86.3545 | 86.3545 | 50 | 10.75 | 10.75 | 89.583 | 89.583 | 100 | 11.3431 | 11.3431 | 94.5262 | 94.5262
304 | 8.6909 | 8.6909 | 72.4241 | 72.4241 | 348.1854 | 9.3597 | 9.3597 | 77.9975 | 77.9975 | -51 | 9.3743 | 9.3743 | 78.1189 | 78.1189 | 30 | 10.4921 | 10.4921 | 87.4343 | 87.4343 | 55 | 10.8111 | 10.8111 | 90.0929 | 90.0929
320 | 8.9351 | 8.9351 | 74.4593 | 74.4593 | 368.1802 | 9.6477 | 9.6477 | 80.3976 | 80.3976 | -45 | 9.4607 | 9.4607 | 78.8388 | 78.8388 | 40 | 10.6217 | 10.6217 | 88.5141 | 88.5141 | 60 | 10.8723 | 10.8723 | 90.6028 | 90.6028
336 | 9.1793 | 9.1793 | 76.4946 | 76.4946 | 388.175 | 9.9294 | 9.9294 | 82.7449 | 82.7449 | -39 | 9.547 | 9.547 | 79.5586 | 79.5586 | 50 | 10.75 | 10.75 | 89.583 | 89.583 | 65 | 10.9335 | 10.9335 | 91.1127 | 91.1127
352 | 9.4173 | 9.4173 | 78.4775 | 78.4775 | 408.1698 | 10.203 | 10.203 | 85.025 | 85.025 | -33 | 9.6334 | 9.6334 | 80.2784 | 80.2784 | 60 | 10.8723 | 10.8723 | 90.6028 | 90.6028 | 70 | 10.9947 | 10.9947 | 91.6227 | 91.6227
368 | 9.6477 | 9.6477 | 80.3976 | 80.3976 | 428.1646 | 10.4663 | 10.4663 | 87.2193 | 87.2193 | -26 | 9.7342 | 9.7342 | 81.1182 | 81.1182 | 70 | 10.9947 | 10.9947 | 91.6227 | 91.6227 | 75 | 11.0559 | 11.0559 | 92.1326 | 92.1326
384 | 9.8747 | 9.8747 | 82.2889 | 82.2889 | 448.1594 | 10.7255 | 10.7255 | 89.3795 | 89.3795 | -20 | 9.82 | 9.82 | 81.8333 | 81.8333 | 80 | 11.1171 | 11.1171 | 92.6425 | 92.6425 | 80 | 11.1171 | 11.1171 | 92.6425 | 92.6425
400 | 10.0936 | 10.0936 | 84.113 | 84.113 | 468.1542 | 10.9705 | 10.9705 | 91.4206 | 91.4206 | -14 | 9.9021 | 9.9021 | 82.5172 | 82.5172
416 | 10.3108 | 10.3108 | 85.9232 | 85.9232 | 488.149 | 11.2095 | 11.2095 | 93.4126 | 93.4126 | -8 | 9.9841 | 9.9841 | 83.201 | 83.201
432 | 10.5182 | 10.5182 | 87.6513 | 87.6513 | 508.1438 | 11.4327 | 11.4327 | 95.2729 | 95.2729 | -1 | 10.0799 | 10.0799 | 83.9989 | 83.9989
448 | 10.7255 | 10.7255 | 89.3795 | 89.3795 | 528.1386 | 11.656 | 11.656 | 97.1331 | 97.1331 | 5 | 10.1619 | 10.1619 | 84.6827 | 84.6827
464 | 10.9215 | 10.9215 | 91.0126 | 91.0126 | 548.1334 | 11.8792 | 11.8792 | 98.9934 | 98.9934 | 11 | 10.244 | 10.244 | 85.3666 | 85.3666
480 | 11.1174 | 11.1174 | 92.6448 | 92.6448 | 568.1282 | 12.0788 | 12.0788 | 100.6567 | 100.6567 | 18 | 10.3366 | 10.3366 | 86.1386 | 86.1386
496 | 11.2988 | 11.2988 | 94.1567 | 94.1567 | 588.123 | 12.2733 | 12.2733 | 102.2771 | 102.2771 | 24 | 10.4144 | 10.4144 | 86.7865 | 86.7865
512 | 11.4774 | 11.4774 | 95.6449 | 95.6449 | 608.1178 | 12.4677 | 12.4677 | 103.8975 | 103.8975 | 30 | 10.4921 | 10.4921 | 87.4343 | 87.4343
528 | 11.656 | 11.656 | 97.1331 | 97.1331 | 628.1126 | 12.6514 | 12.6514 | 105.4282 | 105.4282 | 36 | 10.5699 | 10.5699 | 88.0822 | 88.0822
544 | 11.8346 | 11.8346 | 98.6214 | 98.6214 | 648.1074 | 12.817 | 12.817 | 106.8087 | 106.8087 | 43 | 10.6606 | 10.6606 | 88.8381 | 88.8381
560 | 12.001 | 12.001 | 100.0086 | 100.0086 | 668.1022 | 12.9827 | 12.9827 | 108.1892 | 108.1892 | 49 | 10.7377 | 10.7377 | 89.481 | 89.481
576 | 12.1566 | 12.1566 | 101.3049 | 101.3049 | 688.097 | 13.1484 | 13.1484 | 109.5697 | 109.5697 | 55 | 10.8111 | 10.8111 | 90.0929 | 90.0929
592 | 12.3121 | 12.3121 | 102.6012 | 102.6012 | 708.0919 | 13.2873 | 13.2873 | 110.7279 | 110.7279 | 61 | 10.8846 | 10.8846 | 90.7048 | 90.7048
608 | 12.4677 | 12.4677 | 103.8975 | 103.8975 | 728.0867 | 13.4242 | 13.4242 | 111.8685 | 111.8685 | 68 | 10.9702 | 10.9702 | 91.4187 | 91.4187
624 | 12.6183 | 12.6183 | 105.1521 | 105.1521 | 748.0815 | 13.5611 | 13.5611 | 113.009 | 113.009 | 74 | 11.0437 | 11.0437 | 92.0306 | 92.0306
640 | 12.7508 | 12.7508 | 106.2565 | 106.2565 | 768.0763 | 13.6842 | 13.6842 | 114.0347 | 114.0347 | 80 | 11.1171 | 11.1171 | 92.6425 | 92.6425