## Offset AUS
AUS Injection: 56010-750 Series Injector
Differential Fuel Pressure (kpa) vs Battery Voltage (v) vs Injector Offset (ms)
↓ volts / kpa → | 128 | 144 | 160 | 176 | 192 | 208 | 224 | 240 | 256 | 272 | 288 | 304 | 320 | 336 | 352 | 368 | 384 | 400 | 416 | 432 | 448 | 464 | 480 | 496 | 512 | 528 | 544 | 560 | 576 | 592 | 608 | 624 | 640
↓ volts / psi → | 18.5648 | 20.8854 | 23.206 | 25.5266 | 27.8472 | 30.1678 | 32.4884 | 34.809 | 37.1297 | 39.4503 | 41.7709 | 44.0915 | 46.4121 | 48.7327 | 51.0533 | 53.3739 | 55.6945 | 58.0151 | 60.3357 | 62.6563 | 64.9769 | 67.2975 | 69.6181 | 71.9387 | 74.2593 | 76.5799 | 78.9005 | 81.2211 | 83.5417 | 85.8623 | 88.1829 | 90.5035 | 92.8241
4 | 2.3585 | 2.4186 | 2.4787 | 2.5388 | 2.5989 | 2.6591 | 2.7192 | 2.7793 | 2.8394 | 2.8995 | 2.9597 | 3.0166 | 3.0698 | 3.1231 | 3.1764 | 3.2297 | 3.283 | 3.3363 | 3.3911 | 3.455 | 3.519 | 3.6723 | 3.8264 | 3.9806 | 4.1348 | 4.289 | 4.4432 | 4.5974 | 4.7516 | 4.9058 | 5.06 | 5.1877 | 5.22
5 | 2.0795 | 2.1294 | 2.1792 | 2.2291 | 2.279 | 2.3289 | 2.3787 | 2.4286 | 2.4785 | 2.5283 | 2.5782 | 2.6256 | 2.6701 | 2.7146 | 2.7591 | 2.8036 | 2.8481 | 2.8926 | 2.9384 | 2.9919 | 3.0453 | 3.1743 | 3.3041 | 3.4338 | 3.5636 | 3.6934 | 3.8232 | 3.9529 | 4.0827 | 4.2125 | 4.3423 | 4.4497 | 4.4767
6 | 1.8689 | 1.9192 | 1.9695 | 2.0198 | 2.0701 | 2.1204 | 2.1707 | 2.221 | 2.2713 | 2.3216 | 2.3719 | 2.4143 | 2.4477 | 2.4812 | 2.5146 | 2.5481 | 2.5815 | 2.6149 | 2.6493 | 2.6895 | 2.7296 | 2.8611 | 2.9934 | 3.1258 | 3.2581 | 3.3905 | 3.5229 | 3.6552 | 3.7876 | 3.92 | 4.0523 | 4.1608 | 4.1834
7 | 1.4836 | 1.5048 | 1.5261 | 1.5474 | 1.5687 | 1.5899 | 1.6112 | 1.6325 | 1.6538 | 1.675 | 1.6963 | 1.7215 | 1.751 | 1.7805 | 1.81 | 1.8395 | 1.869 | 1.8985 | 1.9288 | 1.9642 | 1.9996 | 2.0604 | 2.1213 | 2.1823 | 2.2432 | 2.3042 | 2.3651 | 2.4261 | 2.487 | 2.548 | 2.609 | 2.6601 | 2.676
8 | 1.177 | 1.1877 | 1.1984 | 1.2091 | 1.2198 | 1.2305 | 1.2412 | 1.2519 | 1.2626 | 1.2733 | 1.284 | 1.2997 | 1.3209 | 1.3421 | 1.3633 | 1.3845 | 1.4058 | 1.427 | 1.4488 | 1.4743 | 1.4997 | 1.5331 | 1.5666 | 1.6 | 1.6335 | 1.6669 | 1.7004 | 1.7338 | 1.7672 | 1.8007 | 1.8341 | 1.8626 | 1.8732
9 | 0.93556 | 0.94289 | 0.95021 | 0.95754 | 0.96486 | 0.97219 | 0.97951 | 0.98684 | 0.99416 | 1.0015 | 1.0088 | 1.015 | 1.02 | 1.025 | 1.03 | 1.0349 | 1.0399 | 1.0449 | 1.05 | 1.056 | 1.0619 | 1.092 | 1.1223 | 1.1526 | 1.1829 | 1.2131 | 1.2434 | 1.2737 | 1.304 | 1.3343 | 1.3646 | 1.3891 | 1.3925
10 | 0.74809 | 0.75413 | 0.76017 | 0.76621 | 0.77225 | 0.77829 | 0.78433 | 0.79037 | 0.7964 | 0.80244 | 0.80848 | 0.81255 | 0.8144 | 0.81625 | 0.8181 | 0.81994 | 0.82179 | 0.82364 | 0.82554 | 0.82776 | 0.82998 | 0.85538 | 0.88101 | 0.90665 | 0.93228 | 0.95791 | 0.98355 | 1.0092 | 1.0348 | 1.0604 | 1.0861 | 1.1066 | 1.1085
11 | 0.60492 | 0.61003 | 0.61514 | 0.62025 | 0.62536 | 0.63047 | 0.63558 | 0.64068 | 0.64579 | 0.6509 | 0.65601 | 0.66099 | 0.66581 | 0.67063 | 0.67545 | 0.68027 | 0.68509 | 0.68991 | 0.69487 | 0.70066 | 0.70644 | 0.72507 | 0.74382 | 0.76258 | 0.78133 | 0.80008 | 0.81884 | 0.83759 | 0.85635 | 0.8751 | 0.89385 | 0.90918 | 0.91212
12 | 0.49665 | 0.50088 | 0.50512 | 0.50936 | 0.5136 | 0.51784 | 0.52208 | 0.52631 | 0.53055 | 0.53479 | 0.53903 | 0.54325 | 0.54746 | 0.55167 | 0.55588 | 0.56009 | 0.5643 | 0.56851 | 0.57285 | 0.5779 | 0.58295 | 0.59748 | 0.61211 | 0.62673 | 0.64136 | 0.65598 | 0.67061 | 0.68523 | 0.69986 | 0.71448 | 0.72911 | 0.7411 | 0.74362
13 | 0.4128 | 0.41648 | 0.42015 | 0.42383 | 0.4275 | 0.43118 | 0.43485 | 0.43853 | 0.4422 | 0.44588 | 0.44955 | 0.4534 | 0.45743 | 0.46147 | 0.46551 | 0.46954 | 0.47358 | 0.47761 | 0.48177 | 0.48661 | 0.49145 | 0.50227 | 0.51315 | 0.52402 | 0.5349 | 0.54578 | 0.55666 | 0.56753 | 0.57841 | 0.58929 | 0.60017 | 0.60918 | 0.6115
14 | 0.3411 | 0.34424 | 0.34738 | 0.35052 | 0.35366 | 0.3568 | 0.35995 | 0.36309 | 0.36623 | 0.36937 | 0.37251 | 0.3754 | 0.378 | 0.38061 | 0.38322 | 0.38582 | 0.38843 | 0.39103 | 0.39371 | 0.39684 | 0.39997 | 0.4094 | 0.41889 | 0.42839 | 0.43788 | 0.44738 | 0.45687 | 0.46637 | 0.47586 | 0.48536 | 0.49485 | 0.50264 | 0.50427
15 | 0.24724 | 0.24976 | 0.25228 | 0.2548 | 0.25732 | 0.25984 | 0.26237 | 0.26489 | 0.26741 | 0.26993 | 0.27245 | 0.27612 | 0.28109 | 0.28605 | 0.29102 | 0.29598 | 0.30095 | 0.30591 | 0.31102 | 0.31698 | 0.32294 | 0.33168 | 0.34044 | 0.3492 | 0.35796 | 0.36673 | 0.37549 | 0.38425 | 0.39301 | 0.40178 | 0.41054 | 0.41794 | 0.42044
16 | 0.16108 | 0.16287 | 0.16465 | 0.16644 | 0.16822 | 0.17001 | 0.1718 | 0.17358 | 0.17537 | 0.17715 | 0.17894 | 0.18302 | 0.18969 | 0.19636 | 0.20303 | 0.2097 | 0.21638 | 0.22305 | 0.22991 | 0.23792 | 0.24592 | 0.25427 | 0.26263 | 0.27098 | 0.27933 | 0.28769 | 0.29604 | 0.3044 | 0.31275 | 0.3211 | 0.32946 | 0.33667 | 0.33975
17 | 0.080151 | 0.081245 | 0.08234 | 0.083434 | 0.084529 | 0.085623 | 0.086717 | 0.087812 | 0.088906 | 0.090001 | 0.091095 | 0.096317 | 0.10619 | 0.11606 | 0.12593 | 0.1358 | 0.14567 | 0.15554 | 0.16569 | 0.17754 | 0.18938 | 0.19774 | 0.20606 | 0.21438 | 0.2227 | 0.23102 | 0.23934 | 0.24766 | 0.25599 | 0.26431 | 0.27263 | 0.28095 | 0.28927
18 | 0.0038473 | 0.00429 | 0.0047328 | 0.0051755 | 0.0056182 | 0.006061 | 0.0065037 | 0.0069464 | 0.0073891 | 0.0078319 | 0.0082746 | 0.014417 | 0.026978 | 0.039539 | 0.052099 | 0.06466 | 0.07722 | 0.089781 | 0.10271 | 0.11778 | 0.13285 | 0.14107 | 0.14923 | 0.15739 | 0.16554 | 0.1737 | 0.18185 | 0.19001 | 0.19816 | 0.20632 | 0.21447 | 0.22263 | 0.23078
19 | 0.0038088 | 0.0042471 | 0.0046854 | 0.0051237 | 0.005562 | 0.0060003 | 0.0064387 | 0.006877 | 0.0073153 | 0.0077536 | 0.0081919 | 0.014273 | 0.026708 | 0.039143 | 0.04809 | 0.052842 | 0.059134 | 0.069034 | 0.079247 | 0.091318 | 0.10339 | 0.11028 | 0.11713 | 0.1237 | 0.13021 | 0.13673 | 0.14324 | 0.14698 | 0.14824 | 0.14949 | 0.15075 | 0.15345 | 0.16139
20 | 0.0037707 | 0.0042047 | 0.0046386 | 0.0050725 | 0.0055064 | 0.0059403 | 0.0063743 | 0.0068082 | 0.0072421 | 0.007676 | 0.0081099 | 0.012465 | 0.021236 | 0.030006 | 0.036514 | 0.040299 | 0.045285 | 0.053081 | 0.061147 | 0.070803 | 0.08046 | 0.086216 | 0.091934 | 0.097221 | 0.10242 | 0.10762 | 0.11283 | 0.11596 | 0.11724 | 0.11851 | 0.11979 | 0.12211 | 0.12817
Differential Fuel Pressure (kpa) vs Battery Voltage (v) vs Injector Offset (ms)
↓ volts / kpa → | 128 | 148 | 168 | 188 | 208 | 228 | 248 | 268 | 288 | 308 | 328 | 348 | 368 | 388 | 408 | 428 | 448 | 468 | 488 | 508 | 528 | 548 | 568 | 588 | 608 | 628 | 648 | 668 | 688 | 708 | 728 | 748 | 768
↓ volts / psi → | 18.6 | 21.5 | 24.4 | 27.3 | 30.2 | 33.1 | 36 | 38.9 | 41.8 | 44.7 | 47.6 | 50.5 | 53.4 | 56.3 | 59.2 | 62.1 | 65 | 67.9 | 70.8 | 73.7 | 76.6 | 79.5 | 82.4 | 85.3 | 88.2 | 91.1 | 94 | 96.9 | 99.8 | 102.7 | 105.6 | 108.5 | 111.4
4 | 2.3585 | 2.4336 | 2.5088 | 2.5839 | 2.6591 | 2.7342 | 2.8094 | 2.8845 | 2.9597 | 3.0299 | 3.0965 | 3.1631 | 3.2297 | 3.2963 | 3.3629 | 3.439 | 3.519 | 3.7108 | 3.9035 | 4.0963 | 4.289 | 4.4817 | 4.6745 | 4.8672 | 5.06 | 5.1958 | 5.2362 | 5.2766 | 5.317 | 5.3574 | 5.3979 | 5.4383 | 5.4989
5 | 2.0795 | 2.1418 | 2.2042 | 2.2665 | 2.3289 | 2.3912 | 2.4535 | 2.5159 | 2.5782 | 2.6367 | 2.6923 | 2.748 | 2.8036 | 2.8593 | 2.9149 | 2.9785 | 3.0453 | 3.2067 | 3.369 | 3.5312 | 3.6934 | 3.8556 | 4.0178 | 4.18 | 4.3423 | 4.4565 | 4.4902 | 4.5239 | 4.5576 | 4.5913 | 4.6251 | 4.6588 | 4.7096
6 | 1.8689 | 1.9318 | 1.9946 | 2.0575 | 2.1204 | 2.1833 | 2.2462 | 2.309 | 2.3719 | 2.4226 | 2.4644 | 2.5062 | 2.5481 | 2.5899 | 2.6317 | 2.6794 | 2.7296 | 2.8941 | 3.0596 | 3.225 | 3.3905 | 3.556 | 3.7214 | 3.8869 | 4.0523 | 4.1665 | 4.1947 | 4.2229 | 4.2511 | 4.2794 | 4.3076 | 4.3358 | 4.3823
7 | 1.4836 | 1.5102 | 1.5368 | 1.5634 | 1.5899 | 1.6165 | 1.6431 | 1.6697 | 1.6963 | 1.7288 | 1.7657 | 1.8026 | 1.8395 | 1.8764 | 1.9132 | 1.9554 | 1.9996 | 2.0756 | 2.1518 | 2.228 | 2.3042 | 2.3804 | 2.4566 | 2.5328 | 2.609 | 2.6641 | 2.6839 | 2.7037 | 2.7235 | 2.7434 | 2.7632 | 2.783 | 2.8103
8 | 1.177 | 1.1904 | 1.2038 | 1.2171 | 1.2305 | 1.2439 | 1.2573 | 1.2706 | 1.284 | 1.305 | 1.3315 | 1.358 | 1.3845 | 1.4111 | 1.4376 | 1.4679 | 1.4997 | 1.5415 | 1.5833 | 1.6251 | 1.6669 | 1.7087 | 1.7505 | 1.7923 | 1.8341 | 1.8653 | 1.8785 | 1.8918 | 1.9051 | 1.9183 | 1.9316 | 1.9448 | 1.9619
9 | 0.93556 | 0.94472 | 0.95387 | 0.96303 | 0.97219 | 0.98134 | 0.9905 | 0.99966 | 1.0088 | 1.0163 | 1.0225 | 1.0287 | 1.0349 | 1.0412 | 1.0474 | 1.0545 | 1.0619 | 1.0996 | 1.1374 | 1.1753 | 1.2131 | 1.251 | 1.2889 | 1.3267 | 1.3646 | 1.3899 | 1.3943 | 1.3986 | 1.403 | 1.4073 | 1.4117 | 1.416 | 1.4249
10 | 0.74809 | 0.75564 | 0.76319 | 0.77074 | 0.77829 | 0.78584 | 0.79339 | 0.80093 | 0.80848 | 0.81301 | 0.81532 | 0.81763 | 0.81994 | 0.82225 | 0.82456 | 0.82721 | 0.82998 | 0.86179 | 0.89383 | 0.92587 | 0.95791 | 0.98995 | 1.022 | 1.054 | 1.0861 | 1.1071 | 1.1095 | 1.112 | 1.1144 | 1.1169 | 1.1193 | 1.1218 | 1.1282
11 | 0.60492 | 0.61131 | 0.61769 | 0.62408 | 0.63047 | 0.63685 | 0.64324 | 0.64963 | 0.65601 | 0.66219 | 0.66822 | 0.67424 | 0.68027 | 0.6863 | 0.69232 | 0.69921 | 0.70644 | 0.72976 | 0.7532 | 0.77664 | 0.80008 | 0.82353 | 0.84697 | 0.87041 | 0.89385 | 0.90991 | 0.91359 | 0.91727 | 0.92095 | 0.92463 | 0.92831 | 0.93199 | 0.93834
12 | 0.49665 | 0.50194 | 0.50724 | 0.51254 | 0.51784 | 0.52314 | 0.52843 | 0.53373 | 0.53903 | 0.54431 | 0.54957 | 0.55483 | 0.56009 | 0.56536 | 0.57062 | 0.57663 | 0.58295 | 0.60114 | 0.61942 | 0.6377 | 0.65598 | 0.67426 | 0.69254 | 0.71082 | 0.72911 | 0.74173 | 0.74487 | 0.74802 | 0.75116 | 0.75431 | 0.75745 | 0.76059 | 0.76577
13 | 0.4128 | 0.4174 | 0.42199 | 0.42658 | 0.43118 | 0.43577 | 0.44037 | 0.44496 | 0.44955 | 0.45441 | 0.45945 | 0.4645 | 0.46954 | 0.47459 | 0.47963 | 0.4854 | 0.49145 | 0.50499 | 0.51859 | 0.53218 | 0.54578 | 0.55938 | 0.57297 | 0.58657 | 0.60017 | 0.60976 | 0.61265 | 0.61554 | 0.61843 | 0.62133 | 0.62422 | 0.62711 | 0.63143
14 | 0.3411 | 0.34503 | 0.34895 | 0.35288 | 0.3568 | 0.36073 | 0.36466 | 0.36858 | 0.37251 | 0.37605 | 0.37931 | 0.38256 | 0.38582 | 0.38908 | 0.39234 | 0.39606 | 0.39997 | 0.41177 | 0.42364 | 0.43551 | 0.44738 | 0.45925 | 0.47111 | 0.48298 | 0.49485 | 0.50305 | 0.50509 | 0.50714 | 0.50918 | 0.51123 | 0.51328 | 0.51532 | 0.51868
15 | 0.24724 | 0.25039 | 0.25354 | 0.25669 | 0.25984 | 0.263 | 0.26615 | 0.2693 | 0.27245 | 0.27736 | 0.28357 | 0.28978 | 0.29598 | 0.30219 | 0.3084 | 0.31549 | 0.32294 | 0.33387 | 0.34482 | 0.35577 | 0.36673 | 0.37768 | 0.38863 | 0.39958 | 0.41054 | 0.41856 | 0.42169 | 0.42481 | 0.42793 | 0.43105 | 0.43417 | 0.43729 | 0.44146
16 | 0.16108 | 0.16331 | 0.16555 | 0.16778 | 0.17001 | 0.17224 | 0.17447 | 0.17671 | 0.17894 | 0.18469 | 0.19303 | 0.20137 | 0.2097 | 0.21804 | 0.22638 | 0.23591 | 0.24592 | 0.25636 | 0.2668 | 0.27725 | 0.28769 | 0.29813 | 0.30857 | 0.31902 | 0.32946 | 0.33744 | 0.34129 | 0.34514 | 0.34899 | 0.35284 | 0.35669 | 0.36053 | 0.36528
17 | 0.080151 | 0.081519 | 0.082887 | 0.084255 | 0.085623 | 0.086991 | 0.088359 | 0.089727 | 0.091095 | 0.098785 | 0.11112 | 0.12346 | 0.1358 | 0.14814 | 0.16047 | 0.17458 | 0.18938 | 0.19982 | 0.21022 | 0.22062 | 0.23102 | 0.24142 | 0.25183 | 0.26223 | 0.27263 | 0.28303 | 0.29343 | 0.30383 | 0.31423 | 0.31528 | 0.31558 | 0.31588 | 0.31929
18 | 0.0038473 | 0.0044007 | 0.0049541 | 0.0055075 | 0.006061 | 0.0066144 | 0.0071678 | 0.0077212 | 0.0082746 | 0.017557 | 0.033258 | 0.048959 | 0.06466 | 0.080361 | 0.096061 | 0.11401 | 0.13285 | 0.14311 | 0.15331 | 0.1635 | 0.1737 | 0.18389 | 0.19408 | 0.20428 | 0.21447 | 0.22467 | 0.23486 | 0.24505 | 0.25525 | 0.25878 | 0.26178 | 0.26479 | 0.27001
19 | 0.0038088 | 0.0043567 | 0.0049046 | 0.0054525 | 0.0060003 | 0.0065482 | 0.0070961 | 0.007644 | 0.0081919 | 0.017382 | 0.032926 | 0.046903 | 0.052842 | 0.061609 | 0.073983 | 0.0883 | 0.10339 | 0.112 | 0.12044 | 0.12858 | 0.13673 | 0.14487 | 0.14761 | 0.14918 | 0.15075 | 0.15544 | 0.16535 | 0.17527 | 0.18519 | 0.19102 | 0.19653 | 0.20204 | 0.20893
20 | 0.0037707 | 0.0043131 | 0.0048555 | 0.0053979 | 0.0059403 | 0.0064827 | 0.0070251 | 0.0075675 | 0.0081099 | 0.014658 | 0.025621 | 0.035568 | 0.040299 | 0.047234 | 0.05698 | 0.068389 | 0.08046 | 0.087646 | 0.09462 | 0.10112 | 0.10762 | 0.11413 | 0.1166 | 0.11819 | 0.11979 | 0.12362 | 0.1312 | 0.13878 | 0.14635 | 0.14734 | 0.14779 | 0.14825 | 0.15289
Manifold Vacuum (kpa) vs Battery Voltage (v) vs Injector Offset (ms)
↓ volts / kpa → | -120 | -114 | -108 | -101 | -95 | -89 | -83 | -76 | -70 | -64 | -58 | -51 | -45 | -39 | -33 | -26 | -20 | -14 | -8 | -1 | 5 | 11 | 18 | 24 | 30 | 36 | 43 | 49 | 55 | 61 | 68 | 74 | 80
4.5 | 2.7414 | 2.7621 | 2.7827 | 2.8057 | 2.8241 | 2.8425 | 2.8608 | 2.8822 | 2.9005 | 2.9189 | 2.9372 | 2.9586 | 2.9769 | 2.9953 | 3.0136 | 3.035 | 3.0533 | 3.0717 | 3.09 | 3.1114 | 3.1297 | 3.1482 | 3.1721 | 3.1941 | 3.2161 | 3.2381 | 3.2638 | 3.2935 | 3.3434 | 3.3967 | 3.4588 | 3.512 | 3.5653
5 | 2.5533 | 2.572 | 2.5907 | 2.6116 | 2.6283 | 2.645 | 2.6617 | 2.6812 | 2.6979 | 2.7146 | 2.7313 | 2.7508 | 2.7675 | 2.7841 | 2.8008 | 2.8203 | 2.837 | 2.8537 | 2.8704 | 2.8899 | 2.9066 | 2.9234 | 2.9451 | 2.9651 | 2.9852 | 3.0052 | 3.0286 | 3.0556 | 3.1013 | 3.15 | 3.2067 | 3.2554 | 3.3041
5.5 | 2.45 | 2.4688 | 2.4876 | 2.5075 | 2.5224 | 2.537 | 2.5516 | 2.5686 | 2.5833 | 2.5979 | 2.6125 | 2.6295 | 2.6442 | 2.6588 | 2.6734 | 2.6905 | 2.7051 | 2.7197 | 2.7343 | 2.7514 | 2.766 | 2.7807 | 2.7997 | 2.8173 | 2.8348 | 2.8524 | 2.8728 | 2.8981 | 2.9439 | 2.9931 | 3.0504 | 3.0996 | 3.1487
6 | 2.3468 | 2.3656 | 2.3845 | 2.4035 | 2.4164 | 2.4289 | 2.4415 | 2.4561 | 2.4686 | 2.4812 | 2.4937 | 2.5083 | 2.5209 | 2.5334 | 2.546 | 2.5606 | 2.5731 | 2.5857 | 2.5982 | 2.6128 | 2.6254 | 2.638 | 2.6544 | 2.6694 | 2.6845 | 2.6995 | 2.7171 | 2.7406 | 2.7866 | 2.8362 | 2.8941 | 2.9438 | 2.9934
6.5 | 2.0162 | 2.0296 | 2.0431 | 2.058 | 2.0698 | 2.0816 | 2.0934 | 2.1072 | 2.119 | 2.1308 | 2.1426 | 2.1564 | 2.1682 | 2.18 | 2.1918 | 2.2056 | 2.2174 | 2.2292 | 2.241 | 2.2547 | 2.2665 | 2.2784 | 2.2938 | 2.308 | 2.3221 | 2.3363 | 2.3528 | 2.3724 | 2.4063 | 2.4426 | 2.4849 | 2.5211 | 2.5574
7 | 1.6857 | 1.6937 | 1.7016 | 1.7124 | 1.7233 | 1.7344 | 1.7454 | 1.7583 | 1.7694 | 1.7805 | 1.7915 | 1.8044 | 1.8155 | 1.8266 | 1.8376 | 1.8505 | 1.8616 | 1.8727 | 1.8837 | 1.8966 | 1.9077 | 1.9189 | 1.9333 | 1.9465 | 1.9598 | 1.9731 | 1.9886 | 2.0042 | 2.0261 | 2.0489 | 2.0756 | 2.0984 | 2.1213
7.5 | 1.4822 | 1.4882 | 1.4942 | 1.5028 | 1.5121 | 1.5217 | 1.5312 | 1.5423 | 1.5518 | 1.5613 | 1.5708 | 1.5819 | 1.5914 | 1.6009 | 1.6104 | 1.6215 | 1.631 | 1.6405 | 1.6501 | 1.6611 | 1.6707 | 1.6803 | 1.6926 | 1.704 | 1.7155 | 1.7269 | 1.7402 | 1.7531 | 1.7702 | 1.7879 | 1.8085 | 1.8262 | 1.8439
8 | 1.2787 | 1.2827 | 1.2867 | 1.2932 | 1.301 | 1.3089 | 1.3169 | 1.3262 | 1.3341 | 1.3421 | 1.3501 | 1.3593 | 1.3673 | 1.3753 | 1.3832 | 1.3925 | 1.4005 | 1.4084 | 1.4164 | 1.4257 | 1.4336 | 1.4416 | 1.452 | 1.4616 | 1.4711 | 1.4806 | 1.4918 | 1.5021 | 1.5143 | 1.5268 | 1.5415 | 1.554 | 1.5666
8.5 | 1.1419 | 1.1453 | 1.1487 | 1.1533 | 1.1582 | 1.1631 | 1.168 | 1.1737 | 1.1786 | 1.1835 | 1.1885 | 1.1942 | 1.1991 | 1.204 | 1.2089 | 1.2146 | 1.2196 | 1.2245 | 1.2294 | 1.2351 | 1.24 | 1.245 | 1.2514 | 1.2573 | 1.2632 | 1.2691 | 1.2759 | 1.2833 | 1.2946 | 1.3066 | 1.3205 | 1.3325 | 1.3444
9 | 1.0052 | 1.0079 | 1.0106 | 1.0134 | 1.0153 | 1.0172 | 1.0191 | 1.0213 | 1.0231 | 1.025 | 1.0268 | 1.029 | 1.0309 | 1.0328 | 1.0346 | 1.0368 | 1.0387 | 1.0405 | 1.0424 | 1.0446 | 1.0464 | 1.0483 | 1.0507 | 1.053 | 1.0552 | 1.0575 | 1.0601 | 1.0646 | 1.075 | 1.0863 | 1.0996 | 1.1109 | 1.1223
9.5 | 0.90531 | 0.90781 | 0.91032 | 0.91267 | 0.91401 | 0.91528 | 0.91656 | 0.91806 | 0.91934 | 0.92062 | 0.92189 | 0.92339 | 0.92467 | 0.92595 | 0.92723 | 0.92872 | 0.93 | 0.93128 | 0.93256 | 0.93405 | 0.93533 | 0.93662 | 0.93828 | 0.93982 | 0.94135 | 0.94289 | 0.94468 | 0.94841 | 0.95796 | 0.96844 | 0.98067 | 0.99116 | 1.0016
10 | 0.80546 | 0.80773 | 0.80999 | 0.8119 | 0.81267 | 0.81336 | 0.81405 | 0.81486 | 0.81555 | 0.81625 | 0.81694 | 0.81775 | 0.81844 | 0.81914 | 0.81983 | 0.82064 | 0.82133 | 0.82202 | 0.82272 | 0.82353 | 0.82422 | 0.82492 | 0.82582 | 0.82665 | 0.82748 | 0.82831 | 0.82928 | 0.83227 | 0.84096 | 0.85057 | 0.86179 | 0.8714 | 0.88101
10.5 | 0.72946 | 0.73155 | 0.73364 | 0.73568 | 0.73698 | 0.73823 | 0.73948 | 0.74094 | 0.74219 | 0.74344 | 0.74469 | 0.74615 | 0.7474 | 0.74865 | 0.7499 | 0.75136 | 0.75261 | 0.75386 | 0.75511 | 0.75657 | 0.75782 | 0.75908 | 0.76071 | 0.76221 | 0.76371 | 0.76521 | 0.76696 | 0.77014 | 0.77774 | 0.78606 | 0.79577 | 0.80409 | 0.81242
11 | 0.65346 | 0.65537 | 0.65729 | 0.65947 | 0.66129 | 0.66309 | 0.6649 | 0.66701 | 0.66882 | 0.67063 | 0.67244 | 0.67454 | 0.67635 | 0.67816 | 0.67997 | 0.68208 | 0.68389 | 0.68569 | 0.6875 | 0.68961 | 0.69142 | 0.69324 | 0.6956 | 0.69776 | 0.69993 | 0.7021 | 0.70463 | 0.708 | 0.71452 | 0.72155 | 0.72976 | 0.73679 | 0.74382
11.5 | 0.59518 | 0.59694 | 0.59869 | 0.60071 | 0.6024 | 0.6041 | 0.60579 | 0.60776 | 0.60946 | 0.61115 | 0.61284 | 0.61482 | 0.61651 | 0.61821 | 0.6199 | 0.62188 | 0.62357 | 0.62526 | 0.62696 | 0.62893 | 0.63062 | 0.63233 | 0.63454 | 0.63657 | 0.6386 | 0.64063 | 0.643 | 0.64607 | 0.65189 | 0.65814 | 0.66545 | 0.67171 | 0.67796
12 | 0.53691 | 0.5385 | 0.54009 | 0.54194 | 0.54352 | 0.5451 | 0.54667 | 0.54852 | 0.5501 | 0.55167 | 0.55325 | 0.55509 | 0.55667 | 0.55825 | 0.55983 | 0.56167 | 0.56325 | 0.56483 | 0.56641 | 0.56825 | 0.56983 | 0.57142 | 0.57348 | 0.57537 | 0.57727 | 0.57916 | 0.58137 | 0.58415 | 0.58925 | 0.59474 | 0.60114 | 0.60662 | 0.61211
12.5 | 0.49231 | 0.4938 | 0.49528 | 0.49704 | 0.49858 | 0.50013 | 0.50168 | 0.50348 | 0.50503 | 0.50657 | 0.50812 | 0.50992 | 0.51147 | 0.51301 | 0.51456 | 0.51636 | 0.51791 | 0.51946 | 0.521 | 0.52281 | 0.52435 | 0.52591 | 0.52792 | 0.52978 | 0.53164 | 0.53349 | 0.53565 | 0.53823 | 0.5427 | 0.54748 | 0.55306 | 0.55784 | 0.56263
13 | 0.44772 | 0.44909 | 0.45047 | 0.45214 | 0.45365 | 0.45516 | 0.45668 | 0.45844 | 0.45996 | 0.46147 | 0.46298 | 0.46475 | 0.46626 | 0.46778 | 0.46929 | 0.47106 | 0.47257 | 0.47408 | 0.4756 | 0.47736 | 0.47887 | 0.4804 | 0.48237 | 0.48419 | 0.486 | 0.48782 | 0.48994 | 0.49231 | 0.49615 | 0.50023 | 0.50499 | 0.50907 | 0.51315
13.5 | 0.40933 | 0.4106 | 0.41188 | 0.41336 | 0.41461 | 0.41585 | 0.4171 | 0.41855 | 0.41979 | 0.42104 | 0.42229 | 0.42374 | 0.42498 | 0.42623 | 0.42747 | 0.42893 | 0.43017 | 0.43142 | 0.43266 | 0.43412 | 0.43536 | 0.43662 | 0.43824 | 0.43973 | 0.44123 | 0.44272 | 0.44447 | 0.44653 | 0.45011 | 0.45393 | 0.45838 | 0.4622 | 0.46602
14 | 0.37094 | 0.37212 | 0.37329 | 0.37457 | 0.37556 | 0.37654 | 0.37751 | 0.37865 | 0.37963 | 0.38061 | 0.38159 | 0.38273 | 0.3837 | 0.38468 | 0.38566 | 0.3868 | 0.38778 | 0.38875 | 0.38973 | 0.39087 | 0.39185 | 0.39283 | 0.39411 | 0.39528 | 0.39645 | 0.39762 | 0.39899 | 0.40075 | 0.40406 | 0.40762 | 0.41177 | 0.41533 | 0.41889
14.5 | 0.32106 | 0.32213 | 0.32319 | 0.32459 | 0.326 | 0.32742 | 0.32884 | 0.33049 | 0.33191 | 0.33333 | 0.33475 | 0.33641 | 0.33783 | 0.33925 | 0.34067 | 0.34232 | 0.34374 | 0.34516 | 0.34658 | 0.34824 | 0.34966 | 0.35109 | 0.35294 | 0.35464 | 0.35634 | 0.35805 | 0.36004 | 0.36216 | 0.3654 | 0.36883 | 0.37282 | 0.37624 | 0.37967
15 | 0.27119 | 0.27214 | 0.27308 | 0.27462 | 0.27643 | 0.27829 | 0.28016 | 0.28233 | 0.28419 | 0.28605 | 0.28792 | 0.29009 | 0.29195 | 0.29381 | 0.29567 | 0.29785 | 0.29971 | 0.30157 | 0.30343 | 0.3056 | 0.30747 | 0.30934 | 0.31177 | 0.314 | 0.31624 | 0.31847 | 0.32108 | 0.32357 | 0.32675 | 0.33003 | 0.33387 | 0.33715 | 0.34044
15.5 | 0.22462 | 0.22543 | 0.22623 | 0.22782 | 0.22994 | 0.23212 | 0.2343 | 0.23684 | 0.23903 | 0.24121 | 0.24339 | 0.24594 | 0.24812 | 0.2503 | 0.25248 | 0.25503 | 0.25721 | 0.25939 | 0.26157 | 0.26412 | 0.2663 | 0.2685 | 0.27134 | 0.27396 | 0.27658 | 0.27919 | 0.28225 | 0.28501 | 0.28816 | 0.29137 | 0.29511 | 0.29832 | 0.30153
16 | 0.17804 | 0.17871 | 0.17938 | 0.18103 | 0.18344 | 0.18594 | 0.18844 | 0.19136 | 0.19386 | 0.19636 | 0.19886 | 0.20178 | 0.20428 | 0.20679 | 0.20929 | 0.21221 | 0.21471 | 0.21721 | 0.21971 | 0.22263 | 0.22513 | 0.22765 | 0.23091 | 0.23391 | 0.23692 | 0.23992 | 0.24342 | 0.24645 | 0.24957 | 0.25271 | 0.25636 | 0.25949 | 0.26263
16.5 | 0.1343 | 0.13484 | 0.13538 | 0.13721 | 0.14019 | 0.14329 | 0.14639 | 0.15001 | 0.15311 | 0.15621 | 0.15931 | 0.16293 | 0.16603 | 0.16913 | 0.17223 | 0.17585 | 0.17895 | 0.18206 | 0.18516 | 0.18878 | 0.19188 | 0.19501 | 0.19904 | 0.20276 | 0.20649 | 0.21021 | 0.21455 | 0.21813 | 0.22132 | 0.22444 | 0.22809 | 0.23122 | 0.23434
17 | 0.090548 | 0.090958 | 0.091369 | 0.093395 | 0.096934 | 0.10064 | 0.10434 | 0.10866 | 0.11236 | 0.11606 | 0.11976 | 0.12408 | 0.12778 | 0.13148 | 0.13518 | 0.1395 | 0.1432 | 0.1469 | 0.1506 | 0.15492 | 0.15862 | 0.16236 | 0.16717 | 0.17162 | 0.17606 | 0.1805 | 0.18568 | 0.1898 | 0.19306 | 0.19618 | 0.19982 | 0.20294 | 0.20606
17.5 | 0.0493 | 0.049589 | 0.049877 | 0.052055 | 0.056068 | 0.060274 | 0.06448 | 0.069387 | 0.073592 | 0.077798 | 0.082004 | 0.086911 | 0.091116 | 0.095322 | 0.099528 | 0.10443 | 0.10864 | 0.11285 | 0.11705 | 0.12196 | 0.12616 | 0.13041 | 0.13588 | 0.14093 | 0.14598 | 0.15102 | 0.15691 | 0.16148 | 0.16477 | 0.16786 | 0.17147 | 0.17456 | 0.17764
18 | 0.0080532 | 0.0082193 | 0.0083853 | 0.010715 | 0.015202 | 0.019913 | 0.024623 | 0.030118 | 0.034828 | 0.039539 | 0.044249 | 0.049744 | 0.054454 | 0.059165 | 0.063875 | 0.06937 | 0.07408 | 0.078791 | 0.083501 | 0.088996 | 0.093706 | 0.098458 | 0.10459 | 0.11024 | 0.11589 | 0.12155 | 0.12814 | 0.13316 | 0.13649 | 0.13955 | 0.14311 | 0.14617 | 0.14923
18.5 | 0.008013 | 0.0081782 | 0.0083434 | 0.010662 | 0.015126 | 0.019813 | 0.0245 | 0.029967 | 0.034654 | 0.039341 | 0.044002 | 0.048472 | 0.051718 | 0.054964 | 0.05821 | 0.061997 | 0.06537 | 0.069581 | 0.073792 | 0.078705 | 0.082917 | 0.087166 | 0.092673 | 0.097762 | 0.10285 | 0.10794 | 0.11388 | 0.11841 | 0.12146 | 0.12427 | 0.12755 | 0.13037 | 0.13318
19 | 0.0079727 | 0.0081371 | 0.0083014 | 0.010608 | 0.01505 | 0.019713 | 0.024377 | 0.029817 | 0.03448 | 0.039143 | 0.043756 | 0.0472 | 0.048981 | 0.050763 | 0.052545 | 0.054624 | 0.05666 | 0.060372 | 0.064084 | 0.068415 | 0.072127 | 0.075875 | 0.080756 | 0.085282 | 0.089809 | 0.094335 | 0.099616 | 0.10366 | 0.10643 | 0.109 | 0.112 | 0.11456 | 0.11713
19.5 | 0.0079328 | 0.0080964 | 0.0082599 | 0.010243 | 0.014032 | 0.018008 | 0.021984 | 0.026623 | 0.030599 | 0.034575 | 0.038509 | 0.041502 | 0.043103 | 0.044703 | 0.046304 | 0.048171 | 0.049998 | 0.053316 | 0.056633 | 0.060504 | 0.063822 | 0.067173 | 0.071555 | 0.075629 | 0.079703 | 0.083776 | 0.088529 | 0.092181 | 0.094717 | 0.097073 | 0.099821 | 0.10218 | 0.10453
20 | 0.007893 | 0.0080557 | 0.0082184 | 0.009878 | 0.013013 | 0.016302 | 0.019591 | 0.023429 | 0.026718 | 0.030006 | 0.033263 | 0.035804 | 0.037224 | 0.038643 | 0.040062 | 0.041718 | 0.043336 | 0.046259 | 0.049183 | 0.052594 | 0.055518 | 0.058472 | 0.062354 | 0.065975 | 0.069596 | 0.073217 | 0.077442 | 0.080701 | 0.083 | 0.085144 | 0.087646 | 0.08979 | 0.091934
20.5 | 0.0078535 | 0.0080154 | 0.0081773 | 0.0095922 | 0.012234 | 0.015004 | 0.017773 | 0.021005 | 0.023774 | 0.026544 | 0.029288 | 0.031482 | 0.032756 | 0.03403 | 0.035304 | 0.03679 | 0.03824 | 0.040853 | 0.043465 | 0.046513 | 0.049126 | 0.051766 | 0.05525 | 0.058508 | 0.061765 | 0.065023 | 0.068823 | 0.071763 | 0.073863 | 0.075827 | 0.078119 | 0.080083 | 0.082047
Manifold Vacuum (kpa) vs Battery Voltage (v) vs Injector Offset (ms)
↓ volts / kpa → | -80 | -70 | -60 | -50 | -40 | -30 | -20 | -10 | 0 | 10 | 20 | 30 | 40 | 50 | 60 | 70 | 80
4.5 | 2.87 | 2.9005 | 2.9311 | 2.9616 | 2.9922 | 3.0228 | 3.0533 | 3.0839 | 3.1145 | 3.145 | 3.1794 | 3.2161 | 3.2528 | 3.299 | 3.3878 | 3.4765 | 3.5653
5 | 2.6701 | 2.6979 | 2.7257 | 2.7535 | 2.7814 | 2.8092 | 2.837 | 2.8648 | 2.8926 | 2.9205 | 2.9518 | 2.9852 | 3.0186 | 3.0607 | 3.1418 | 3.223 | 3.3041
5.5 | 2.5589 | 2.5833 | 2.6076 | 2.632 | 2.6563 | 2.6807 | 2.7051 | 2.7294 | 2.7538 | 2.7781 | 2.8056 | 2.8348 | 2.8641 | 2.903 | 2.9849 | 3.0668 | 3.1487
6 | 2.4477 | 2.4686 | 2.4895 | 2.5104 | 2.5313 | 2.5522 | 2.5731 | 2.594 | 2.6149 | 2.6358 | 2.6594 | 2.6845 | 2.7095 | 2.7452 | 2.828 | 2.9107 | 2.9934
6.5 | 2.0993 | 2.119 | 2.1387 | 2.1584 | 2.178 | 2.1977 | 2.2174 | 2.237 | 2.2567 | 2.2764 | 2.2985 | 2.3221 | 2.3457 | 2.3761 | 2.4365 | 2.4969 | 2.5574
7 | 1.751 | 1.7694 | 1.7878 | 1.8063 | 1.8247 | 1.8432 | 1.8616 | 1.88 | 1.8985 | 1.9169 | 1.9377 | 1.9598 | 1.9819 | 2.007 | 2.0451 | 2.0832 | 2.1213
7.5 | 1.5359 | 1.5518 | 1.5676 | 1.5835 | 1.5993 | 1.6152 | 1.631 | 1.6469 | 1.6627 | 1.6786 | 1.6964 | 1.7155 | 1.7345 | 1.7554 | 1.7849 | 1.8144 | 1.8439
8 | 1.3209 | 1.3341 | 1.3474 | 1.3607 | 1.3739 | 1.3872 | 1.4005 | 1.4137 | 1.427 | 1.4402 | 1.4552 | 1.4711 | 1.487 | 1.5038 | 1.5248 | 1.5457 | 1.5666
8.5 | 1.1704 | 1.1786 | 1.1868 | 1.195 | 1.2032 | 1.2114 | 1.2196 | 1.2277 | 1.2359 | 1.2441 | 1.2533 | 1.2632 | 1.273 | 1.2847 | 1.3046 | 1.3245 | 1.3444
9 | 1.02 | 1.0231 | 1.0262 | 1.0293 | 1.0324 | 1.0356 | 1.0387 | 1.0418 | 1.0449 | 1.048 | 1.0515 | 1.0552 | 1.059 | 1.0655 | 1.0844 | 1.1033 | 1.1223
9.5 | 0.9172 | 0.91934 | 0.92147 | 0.9236 | 0.92573 | 0.92786 | 0.93 | 0.93213 | 0.93426 | 0.93639 | 0.9388 | 0.94135 | 0.94391 | 0.94922 | 0.96669 | 0.98417 | 1.0016
10 | 0.8144 | 0.81555 | 0.81671 | 0.81786 | 0.81902 | 0.82018 | 0.82133 | 0.82249 | 0.82364 | 0.8248 | 0.8261 | 0.82748 | 0.82887 | 0.83295 | 0.84897 | 0.86499 | 0.88101
10.5 | 0.7401 | 0.74219 | 0.74427 | 0.74636 | 0.74844 | 0.75052 | 0.75261 | 0.75469 | 0.75678 | 0.75886 | 0.76121 | 0.76371 | 0.76621 | 0.7708 | 0.78468 | 0.79855 | 0.81242
11 | 0.66581 | 0.66882 | 0.67183 | 0.67485 | 0.67786 | 0.68087 | 0.68389 | 0.6869 | 0.68991 | 0.69292 | 0.69632 | 0.69993 | 0.70355 | 0.70866 | 0.72038 | 0.7321 | 0.74382
11.5 | 0.60664 | 0.60946 | 0.61228 | 0.6151 | 0.61792 | 0.62075 | 0.62357 | 0.62639 | 0.62921 | 0.63204 | 0.63521 | 0.6386 | 0.64199 | 0.64667 | 0.6571 | 0.66753 | 0.67796
12 | 0.54746 | 0.5501 | 0.55273 | 0.55536 | 0.55799 | 0.56062 | 0.56325 | 0.56588 | 0.56851 | 0.57115 | 0.57411 | 0.57727 | 0.58042 | 0.58468 | 0.59382 | 0.60296 | 0.61211
12.5 | 0.50245 | 0.50503 | 0.5076 | 0.51018 | 0.51276 | 0.51533 | 0.51791 | 0.52049 | 0.52306 | 0.52564 | 0.52854 | 0.53164 | 0.53473 | 0.53872 | 0.54669 | 0.55466 | 0.56263
13 | 0.45743 | 0.45996 | 0.46248 | 0.465 | 0.46752 | 0.47005 | 0.47257 | 0.47509 | 0.47761 | 0.48014 | 0.48298 | 0.486 | 0.48903 | 0.49275 | 0.49955 | 0.50635 | 0.51315
13.5 | 0.41772 | 0.41979 | 0.42187 | 0.42395 | 0.42602 | 0.4281 | 0.43017 | 0.43225 | 0.43432 | 0.4364 | 0.43874 | 0.44123 | 0.44372 | 0.44692 | 0.45329 | 0.45965 | 0.46602
14 | 0.378 | 0.37963 | 0.38126 | 0.38289 | 0.38452 | 0.38615 | 0.38778 | 0.3894 | 0.39103 | 0.39266 | 0.3945 | 0.39645 | 0.39841 | 0.40109 | 0.40703 | 0.41296 | 0.41889
14.5 | 0.32955 | 0.33191 | 0.33428 | 0.33664 | 0.33901 | 0.34138 | 0.34374 | 0.34611 | 0.34847 | 0.35084 | 0.35351 | 0.35634 | 0.35918 | 0.36255 | 0.36826 | 0.37396 | 0.37967
15 | 0.28109 | 0.28419 | 0.28729 | 0.2904 | 0.2935 | 0.2966 | 0.29971 | 0.30281 | 0.30591 | 0.30902 | 0.31251 | 0.31624 | 0.31996 | 0.32401 | 0.32949 | 0.33496 | 0.34044
15.5 | 0.23539 | 0.23903 | 0.24266 | 0.2463 | 0.24994 | 0.25357 | 0.25721 | 0.26084 | 0.26448 | 0.26812 | 0.27221 | 0.27658 | 0.28094 | 0.28549 | 0.29083 | 0.29618 | 0.30153
16 | 0.18969 | 0.19386 | 0.19803 | 0.2022 | 0.20637 | 0.21054 | 0.21471 | 0.21888 | 0.22305 | 0.22722 | 0.23191 | 0.23692 | 0.24192 | 0.24696 | 0.25218 | 0.2574 | 0.26263
16.5 | 0.14794 | 0.15311 | 0.15828 | 0.16345 | 0.16862 | 0.17379 | 0.17895 | 0.18412 | 0.18929 | 0.19446 | 0.20028 | 0.20649 | 0.21269 | 0.21871 | 0.22392 | 0.22913 | 0.23434
17 | 0.10619 | 0.11236 | 0.11853 | 0.12469 | 0.13086 | 0.13703 | 0.1432 | 0.14937 | 0.15554 | 0.16171 | 0.16866 | 0.17606 | 0.18346 | 0.19046 | 0.19566 | 0.20086 | 0.20606
17.5 | 0.066583 | 0.073592 | 0.080602 | 0.087612 | 0.094621 | 0.10163 | 0.10864 | 0.11565 | 0.12266 | 0.12967 | 0.13756 | 0.14598 | 0.15439 | 0.1622 | 0.16735 | 0.1725 | 0.17764
18 | 0.026978 | 0.034828 | 0.042679 | 0.050529 | 0.05838 | 0.06623 | 0.07408 | 0.081931 | 0.089781 | 0.097631 | 0.10647 | 0.11589 | 0.12531 | 0.13394 | 0.13904 | 0.14413 | 0.14923
18.5 | 0.026843 | 0.034654 | 0.042465 | 0.049013 | 0.054423 | 0.059833 | 0.06537 | 0.072389 | 0.079407 | 0.086426 | 0.094369 | 0.10285 | 0.11133 | 0.11912 | 0.1238 | 0.12849 | 0.13318
19 | 0.026708 | 0.03448 | 0.042252 | 0.047497 | 0.050466 | 0.053436 | 0.05666 | 0.062847 | 0.069034 | 0.07522 | 0.082265 | 0.089809 | 0.097353 | 0.1043 | 0.10857 | 0.11285 | 0.11713
19.5 | 0.023972 | 0.030599 | 0.037226 | 0.041769 | 0.044436 | 0.047104 | 0.049998 | 0.055527 | 0.061057 | 0.066587 | 0.072913 | 0.079703 | 0.086492 | 0.092755 | 0.09668 | 0.10061 | 0.10453
20 | 0.021236 | 0.026718 | 0.032199 | 0.036041 | 0.038407 | 0.040772 | 0.043336 | 0.048208 | 0.053081 | 0.057954 | 0.063561 | 0.069596 | 0.075632 | 0.081213 | 0.084787 | 0.088361 | 0.091934
20.5 | 0.019158 | 0.023774 | 0.028391 | 0.031695 | 0.033818 | 0.035941 | 0.03824 | 0.042594 | 0.046949 | 0.051303 | 0.056336 | 0.061765 | 0.067194 | 0.072227 | 0.0755 | 0.078773 | 0.082047
Manifold Vacuum (kpa) vs Battery Voltage (v) vs Injector Offset (ms)
↓ volts / kpa → | 0 | 5 | 10 | 15 | 20 | 25 | 30 | 35 | 40 | 45 | 50 | 55 | 60 | 65 | 70 | 75 | 80
4.5 | 3.1145 | 3.1297 | 3.145 | 3.1611 | 3.1794 | 3.1978 | 3.2161 | 3.2344 | 3.2528 | 3.2711 | 3.299 | 3.3434 | 3.3878 | 3.4321 | 3.4765 | 3.5209 | 3.5653
5 | 2.8926 | 2.9066 | 2.9205 | 2.9351 | 2.9518 | 2.9685 | 2.9852 | 3.0019 | 3.0186 | 3.0353 | 3.0607 | 3.1013 | 3.1418 | 3.1824 | 3.223 | 3.2635 | 3.3041
5.5 | 2.7538 | 2.766 | 2.7781 | 2.791 | 2.8056 | 2.8202 | 2.8348 | 2.8494 | 2.8641 | 2.8787 | 2.903 | 2.9439 | 2.9849 | 3.0259 | 3.0668 | 3.1078 | 3.1487
6 | 2.6149 | 2.6254 | 2.6358 | 2.6468 | 2.6594 | 2.6719 | 2.6845 | 2.697 | 2.7095 | 2.7221 | 2.7452 | 2.7866 | 2.828 | 2.8693 | 2.9107 | 2.9521 | 2.9934
6.5 | 2.2567 | 2.2665 | 2.2764 | 2.2867 | 2.2985 | 2.3103 | 2.3221 | 2.3339 | 2.3457 | 2.3575 | 2.3761 | 2.4063 | 2.4365 | 2.4667 | 2.4969 | 2.5272 | 2.5574
7 | 1.8985 | 1.9077 | 1.9169 | 1.9266 | 1.9377 | 1.9488 | 1.9598 | 1.9709 | 1.9819 | 1.993 | 2.007 | 2.0261 | 2.0451 | 2.0642 | 2.0832 | 2.1023 | 2.1213
7.5 | 1.6627 | 1.6707 | 1.6786 | 1.6869 | 1.6964 | 1.7059 | 1.7155 | 1.725 | 1.7345 | 1.744 | 1.7554 | 1.7702 | 1.7849 | 1.7997 | 1.8144 | 1.8292 | 1.8439
8 | 1.427 | 1.4336 | 1.4402 | 1.4472 | 1.4552 | 1.4631 | 1.4711 | 1.4791 | 1.487 | 1.495 | 1.5038 | 1.5143 | 1.5248 | 1.5352 | 1.5457 | 1.5561 | 1.5666
8.5 | 1.2359 | 1.24 | 1.2441 | 1.2484 | 1.2533 | 1.2583 | 1.2632 | 1.2681 | 1.273 | 1.2779 | 1.2847 | 1.2946 | 1.3046 | 1.3145 | 1.3245 | 1.3345 | 1.3444
9 | 1.0449 | 1.0464 | 1.048 | 1.0496 | 1.0515 | 1.0534 | 1.0552 | 1.0571 | 1.059 | 1.0608 | 1.0655 | 1.075 | 1.0844 | 1.0939 | 1.1033 | 1.1128 | 1.1223
9.5 | 0.93426 | 0.93533 | 0.93639 | 0.93752 | 0.9388 | 0.94007 | 0.94135 | 0.94263 | 0.94391 | 0.94519 | 0.94922 | 0.95796 | 0.96669 | 0.97543 | 0.98417 | 0.99291 | 1.0016
10 | 0.82364 | 0.82422 | 0.8248 | 0.8254 | 0.8261 | 0.82679 | 0.82748 | 0.82818 | 0.82887 | 0.82956 | 0.83295 | 0.84096 | 0.84897 | 0.85698 | 0.86499 | 0.873 | 0.88101
10.5 | 0.75678 | 0.75782 | 0.75886 | 0.75996 | 0.76121 | 0.76246 | 0.76371 | 0.76496 | 0.76621 | 0.76746 | 0.7708 | 0.77774 | 0.78468 | 0.79161 | 0.79855 | 0.80548 | 0.81242
11 | 0.68991 | 0.69142 | 0.69292 | 0.69451 | 0.69632 | 0.69813 | 0.69993 | 0.70174 | 0.70355 | 0.70536 | 0.70866 | 0.71452 | 0.72038 | 0.72624 | 0.7321 | 0.73796 | 0.74382
11.5 | 0.62921 | 0.63062 | 0.63204 | 0.63352 | 0.63521 | 0.63691 | 0.6386 | 0.64029 | 0.64199 | 0.64368 | 0.64667 | 0.65189 | 0.6571 | 0.66232 | 0.66753 | 0.67275 | 0.67796
12 | 0.56851 | 0.56983 | 0.57115 | 0.57253 | 0.57411 | 0.57569 | 0.57727 | 0.57885 | 0.58042 | 0.582 | 0.58468 | 0.58925 | 0.59382 | 0.59839 | 0.60296 | 0.60753 | 0.61211
12.5 | 0.52306 | 0.52435 | 0.52564 | 0.527 | 0.52854 | 0.53009 | 0.53164 | 0.53318 | 0.53473 | 0.53627 | 0.53872 | 0.5427 | 0.54669 | 0.55067 | 0.55466 | 0.55864 | 0.56263
13 | 0.47761 | 0.47887 | 0.48014 | 0.48146 | 0.48298 | 0.48449 | 0.486 | 0.48752 | 0.48903 | 0.49054 | 0.49275 | 0.49615 | 0.49955 | 0.50295 | 0.50635 | 0.50975 | 0.51315
13.5 | 0.43432 | 0.43536 | 0.4364 | 0.43749 | 0.43874 | 0.43998 | 0.44123 | 0.44247 | 0.44372 | 0.44496 | 0.44692 | 0.45011 | 0.45329 | 0.45647 | 0.45965 | 0.46284 | 0.46602
14 | 0.39103 | 0.39185 | 0.39266 | 0.39352 | 0.3945 | 0.39547 | 0.39645 | 0.39743 | 0.39841 | 0.39938 | 0.40109 | 0.40406 | 0.40703 | 0.40999 | 0.41296 | 0.41593 | 0.41889
14.5 | 0.34847 | 0.34966 | 0.35084 | 0.35209 | 0.35351 | 0.35492 | 0.35634 | 0.35776 | 0.35918 | 0.3606 | 0.36255 | 0.3654 | 0.36826 | 0.37111 | 0.37396 | 0.37681 | 0.37967
15 | 0.30591 | 0.30747 | 0.30902 | 0.31065 | 0.31251 | 0.31438 | 0.31624 | 0.3181 | 0.31996 | 0.32182 | 0.32401 | 0.32675 | 0.32949 | 0.33222 | 0.33496 | 0.3377 | 0.34044
15.5 | 0.26448 | 0.2663 | 0.26812 | 0.27003 | 0.27221 | 0.27439 | 0.27658 | 0.27876 | 0.28094 | 0.28312 | 0.28549 | 0.28816 | 0.29083 | 0.29351 | 0.29618 | 0.29886 | 0.30153
16 | 0.22305 | 0.22513 | 0.22722 | 0.22941 | 0.23191 | 0.23441 | 0.23692 | 0.23942 | 0.24192 | 0.24442 | 0.24696 | 0.24957 | 0.25218 | 0.25479 | 0.2574 | 0.26001 | 0.26263
16.5 | 0.18929 | 0.19188 | 0.19446 | 0.19718 | 0.20028 | 0.20339 | 0.20649 | 0.20959 | 0.21269 | 0.21579 | 0.21871 | 0.22132 | 0.22392 | 0.22653 | 0.22913 | 0.23174 | 0.23434
17 | 0.15554 | 0.15862 | 0.16171 | 0.16495 | 0.16866 | 0.17236 | 0.17606 | 0.17976 | 0.18346 | 0.18716 | 0.19046 | 0.19306 | 0.19566 | 0.19826 | 0.20086 | 0.20346 | 0.20606
17.5 | 0.12266 | 0.12616 | 0.12967 | 0.13336 | 0.13756 | 0.14177 | 0.14598 | 0.15018 | 0.15439 | 0.15859 | 0.1622 | 0.16477 | 0.16735 | 0.16992 | 0.1725 | 0.17507 | 0.17764
18 | 0.089781 | 0.093706 | 0.097631 | 0.10176 | 0.10647 | 0.11118 | 0.11589 | 0.1206 | 0.12531 | 0.13002 | 0.13394 | 0.13649 | 0.13904 | 0.14158 | 0.14413 | 0.14668 | 0.14923
Manifold Vacuum (kpa) vs Battery Voltage (v) vs Injector Offset (ms)
↓ volts / kpa → | 0 | 5 | 10 | 15 | 20 | 25 | 30 | 35 | 40 | 45 | 50 | 55 | 60 | 65 | 70 | 75 | 80
4.5 | 3.1145 | 3.1297 | 3.145 | 3.1611 | 3.1794 | 3.1978 | 3.2161 | 3.2344 | 3.2528 | 3.2711 | 3.299 | 3.3434 | 3.3878 | 3.4321 | 3.4765 | 3.5209 | 3.5653
5 | 2.8926 | 2.9066 | 2.9205 | 2.9351 | 2.9518 | 2.9685 | 2.9852 | 3.0019 | 3.0186 | 3.0353 | 3.0607 | 3.1013 | 3.1418 | 3.1824 | 3.223 | 3.2635 | 3.3041
5.5 | 2.7538 | 2.766 | 2.7781 | 2.791 | 2.8056 | 2.8202 | 2.8348 | 2.8494 | 2.8641 | 2.8787 | 2.903 | 2.9439 | 2.9849 | 3.0259 | 3.0668 | 3.1078 | 3.1487
6 | 2.6149 | 2.6254 | 2.6358 | 2.6468 | 2.6594 | 2.6719 | 2.6845 | 2.697 | 2.7095 | 2.7221 | 2.7452 | 2.7866 | 2.828 | 2.8693 | 2.9107 | 2.9521 | 2.9934
6.5 | 2.2567 | 2.2665 | 2.2764 | 2.2867 | 2.2985 | 2.3103 | 2.3221 | 2.3339 | 2.3457 | 2.3575 | 2.3761 | 2.4063 | 2.4365 | 2.4667 | 2.4969 | 2.5272 | 2.5574
7 | 1.8985 | 1.9077 | 1.9169 | 1.9266 | 1.9377 | 1.9488 | 1.9598 | 1.9709 | 1.9819 | 1.993 | 2.007 | 2.0261 | 2.0451 | 2.0642 | 2.0832 | 2.1023 | 2.1213
7.5 | 1.6627 | 1.6707 | 1.6786 | 1.6869 | 1.6964 | 1.7059 | 1.7155 | 1.725 | 1.7345 | 1.744 | 1.7554 | 1.7702 | 1.7849 | 1.7997 | 1.8144 | 1.8292 | 1.8439
8 | 1.427 | 1.4336 | 1.4402 | 1.4472 | 1.4552 | 1.4631 | 1.4711 | 1.4791 | 1.487 | 1.495 | 1.5038 | 1.5143 | 1.5248 | 1.5352 | 1.5457 | 1.5561 | 1.5666
8.5 | 1.2359 | 1.24 | 1.2441 | 1.2484 | 1.2533 | 1.2583 | 1.2632 | 1.2681 | 1.273 | 1.2779 | 1.2847 | 1.2946 | 1.3046 | 1.3145 | 1.3245 | 1.3345 | 1.3444
9 | 1.0449 | 1.0464 | 1.048 | 1.0496 | 1.0515 | 1.0534 | 1.0552 | 1.0571 | 1.059 | 1.0608 | 1.0655 | 1.075 | 1.0844 | 1.0939 | 1.1033 | 1.1128 | 1.1223
9.5 | 0.93426 | 0.93533 | 0.93639 | 0.93752 | 0.9388 | 0.94007 | 0.94135 | 0.94263 | 0.94391 | 0.94519 | 0.94922 | 0.95796 | 0.96669 | 0.97543 | 0.98417 | 0.99291 | 1.0016
10 | 0.82364 | 0.82422 | 0.8248 | 0.8254 | 0.8261 | 0.82679 | 0.82748 | 0.82818 | 0.82887 | 0.82956 | 0.83295 | 0.84096 | 0.84897 | 0.85698 | 0.86499 | 0.873 | 0.88101
10.5 | 0.75678 | 0.75782 | 0.75886 | 0.75996 | 0.76121 | 0.76246 | 0.76371 | 0.76496 | 0.76621 | 0.76746 | 0.7708 | 0.77774 | 0.78468 | 0.79161 | 0.79855 | 0.80548 | 0.81242
11 | 0.68991 | 0.69142 | 0.69292 | 0.69451 | 0.69632 | 0.69813 | 0.69993 | 0.70174 | 0.70355 | 0.70536 | 0.70866 | 0.71452 | 0.72038 | 0.72624 | 0.7321 | 0.73796 | 0.74382
11.5 | 0.62921 | 0.63062 | 0.63204 | 0.63352 | 0.63521 | 0.63691 | 0.6386 | 0.64029 | 0.64199 | 0.64368 | 0.64667 | 0.65189 | 0.6571 | 0.66232 | 0.66753 | 0.67275 | 0.67796
12 | 0.56851 | 0.56983 | 0.57115 | 0.57253 | 0.57411 | 0.57569 | 0.57727 | 0.57885 | 0.58042 | 0.582 | 0.58468 | 0.58925 | 0.59382 | 0.59839 | 0.60296 | 0.60753 | 0.61211
12.5 | 0.52306 | 0.52435 | 0.52564 | 0.527 | 0.52854 | 0.53009 | 0.53164 | 0.53318 | 0.53473 | 0.53627 | 0.53872 | 0.5427 | 0.54669 | 0.55067 | 0.55466 | 0.55864 | 0.56263
13 | 0.47761 | 0.47887 | 0.48014 | 0.48146 | 0.48298 | 0.48449 | 0.486 | 0.48752 | 0.48903 | 0.49054 | 0.49275 | 0.49615 | 0.49955 | 0.50295 | 0.50635 | 0.50975 | 0.51315
13.5 | 0.43432 | 0.43536 | 0.4364 | 0.43749 | 0.43874 | 0.43998 | 0.44123 | 0.44247 | 0.44372 | 0.44496 | 0.44692 | 0.45011 | 0.45329 | 0.45647 | 0.45965 | 0.46284 | 0.46602
14 | 0.39103 | 0.39185 | 0.39266 | 0.39352 | 0.3945 | 0.39547 | 0.39645 | 0.39743 | 0.39841 | 0.39938 | 0.40109 | 0.40406 | 0.40703 | 0.40999 | 0.41296 | 0.41593 | 0.41889
14.5 | 0.34847 | 0.34966 | 0.35084 | 0.35209 | 0.35351 | 0.35492 | 0.35634 | 0.35776 | 0.35918 | 0.3606 | 0.36255 | 0.3654 | 0.36826 | 0.37111 | 0.37396 | 0.37681 | 0.37967
15 | 0.30591 | 0.30747 | 0.30902 | 0.31065 | 0.31251 | 0.31438 | 0.31624 | 0.3181 | 0.31996 | 0.32182 | 0.32401 | 0.32675 | 0.32949 | 0.33222 | 0.33496 | 0.3377 | 0.34044
15.5 | 0.26448 | 0.2663 | 0.26812 | 0.27003 | 0.27221 | 0.27439 | 0.27658 | 0.27876 | 0.28094 | 0.28312 | 0.28549 | 0.28816 | 0.29083 | 0.29351 | 0.29618 | 0.29886 | 0.30153
16 | 0.22305 | 0.22513 | 0.22722 | 0.22941 | 0.23191 | 0.23441 | 0.23692 | 0.23942 | 0.24192 | 0.24442 | 0.24696 | 0.24957 | 0.25218 | 0.25479 | 0.2574 | 0.26001 | 0.26263
16.5 | 0.18929 | 0.19188 | 0.19446 | 0.19718 | 0.20028 | 0.20339 | 0.20649 | 0.20959 | 0.21269 | 0.21579 | 0.21871 | 0.22132 | 0.22392 | 0.22653 | 0.22913 | 0.23174 | 0.23434
17 | 0.15554 | 0.15862 | 0.16171 | 0.16495 | 0.16866 | 0.17236 | 0.17606 | 0.17976 | 0.18346 | 0.18716 | 0.19046 | 0.19306 | 0.19566 | 0.19826 | 0.20086 | 0.20346 | 0.20606
17.5 | 0.12266 | 0.12616 | 0.12967 | 0.13336 | 0.13756 | 0.14177 | 0.14598 | 0.15018 | 0.15439 | 0.15859 | 0.1622 | 0.16477 | 0.16735 | 0.16992 | 0.1725 | 0.17507 | 0.17764
18 | 0.089781 | 0.093706 | 0.097631 | 0.10176 | 0.10647 | 0.11118 | 0.11589 | 0.1206 | 0.12531 | 0.13002 | 0.13394 | 0.13649 | 0.13904 | 0.14158 | 0.14413 | 0.14668 | 0.14923
18.5 | 0.079407 | 0.082917 | 0.086426 | 0.090128 | 0.094369 | 0.09861 | 0.10285 | 0.10709 | 0.11133 | 0.11557 | 0.11912 | 0.12146 | 0.1238 | 0.12615 | 0.12849 | 0.13084 | 0.13318
19 | 0.069034 | 0.072127 | 0.07522 | 0.078492 | 0.082265 | 0.086037 | 0.089809 | 0.093581 | 0.097353 | 0.10113 | 0.1043 | 0.10643 | 0.10857 | 0.11071 | 0.11285 | 0.11499 | 0.11713
19.5 | 0.061057 | 0.063822 | 0.066587 | 0.069518 | 0.072913 | 0.076308 | 0.079703 | 0.083097 | 0.086492 | 0.089887 | 0.092755 | 0.094717 | 0.09668 | 0.098643 | 0.10061 | 0.10257 | 0.10453
20 | 0.053081 | 0.055518 | 0.057954 | 0.060543 | 0.063561 | 0.066579 | 0.069596 | 0.072614 | 0.075632 | 0.078649 | 0.081213 | 0.083 | 0.084787 | 0.086574 | 0.088361 | 0.090147 | 0.091934
20.5 | 0.046949 | 0.049126 | 0.051303 | 0.053621 | 0.056336 | 0.059051 | 0.061765 | 0.06448 | 0.067194 | 0.069909 | 0.072227 | 0.073863 | 0.0755 | 0.077137 | 0.078773 | 0.08041 | 0.082047

## Short pulse adder AUS
AUS Injection: 56010-750 Series Injector
Minimum Pulsewidth | 0.25
Default Pulsewidth | 0.25
Short Pulse Limit | 2.625
Small Pulsewidth Adjust (ms) vs Effective Pulsewidth (ms)
Inj pulse-width (ms) | 0 | 0.0608 | 0.1216 | 0.1824 | 0.2432 | 0.304 | 0.3648 | 0.4256 | 0.4864 | 0.5472 | 0.608 | 0.6688 | 0.7296 | 0.7904 | 0.8512 | 0.912 | 0.9728 | 1.0336 | 1.0944 | 1.1552 | 1.216 | 1.2768 | 1.3376 | 1.3984 | 1.4592 | 1.52 | 1.5808 | 1.6416 | 1.7024 | 1.7632 | 1.824 | 1.8848 | 1.9456 | 2.0064 | 2.0672 | 2.128 | 2.1888 | 2.2496 | 2.3104 | 2.3712 | 2.432 | 2.4928 | 2.5536 | 2.6144 | 2.6752 | 2.736 | 2.7968 | 2.8576 | 2.9184 | 2.9792 | 3.04 | 3.1008 | 3.1616 | 3.2224 | 3.2832 | 3.344 | 3.4048 | 3.4656 | 3.5264 | 3.5872 | 3.648 | 3.7088 | 3.7696 | 3.8304 | 3.8912 | 3.952 | 4.0128
Pulse-width Adder (ms) | 0.19213 | 0.11907 | 0.14782 | 0.13033 | 0.10615 | 0.094924 | 0.076639 | 0.06931 | 0.06119 | 0.050275 | 0.044305 | 0.035576 | 0.030921 | 0.025992 | 0.019956 | 0.015971 | 0.012069 | 0.0076577 | 0.0046505 | 0.00092772 | -0.0011618 | -0.0029832 | -0.0053273 | -0.0061765 | -0.0078104 | -0.0077112 | -0.0074288 | -0.007691 | -0.0066685 | -0.006339 | -0.0048095 | -0.0034029 | -0.0022784 | -0.00085245 | 0.00040682 | 0.0014901 | 0.0021559 | 0.0030774 | 0.0029672 | 0.0024886 | 0.0023878 | 0.0010485 | 0.00033244 | 0 | 0 | 0 | 0 | 0 | 0 | 0 | 0 | 0 | 0 | 0 | 0 | 0 | 0 | 0 | 0 | 0 | 0 | 0 | 0 | 0 | 0 | 0 | 0
Small Pulsewidth Adjust (ms) vs Effective Pulsewidth (ms)
Inj pulse-width (ms) | 0 | 0.125 | 0.25 | 0.375 | 0.5 | 0.625 | 0.75 | 0.875 | 1 | 1.125 | 1.25 | 1.375 | 1.5 | 1.625 | 1.75 | 1.875 | 2 | 2.125 | 2.25 | 2.375 | 2.5 | 2.625 | 2.75 | 2.875 | 3 | 3.125 | 3.25 | 3.375 | 3.5 | 3.625 | 3.75 | 3.875 | 4
Pulse-width Adder (ms) | 0.16762 | 0.13525 | 0.10503 | 0.07626 | 0.055086 | 0.038936 | 0.027978 | 0.017379 | 0.0086154 | 0.0015278 | -0.0027365 | -0.0060958 | -0.0077173 | -0.0077074 | -0.0055188 | -0.0032068 | -0.00056249 | 0.0018311 | 0.0026558 | 0.0024485 | 0.00072343 | 0 | 0 | 0 | 0 | 0 | 0 | 0 | 0 | 0 | 0 | 0 | 0

## Flow vs pressure AUS
AUS Injection: 56010-750 Series Injector
[6 empty] | Scaling at | 100 | % [for g/s (scaled) and lb/hr (scaled) data rows]
Differential Fuel Pressure (kpa) vs Fuel Flow (lb/hr)
kpa | 128 | 144 | 160 | 176 | 192 | 208 | 224 | 240 | 256 | 272 | 288 | 304 | 320 | 336 | 352 | 368 | 384 | 400 | 416 | 432 | 448 | 464 | 480 | 496 | 512 | 528 | 544 | 560 | 576 | 592 | 608 | 624 | 640
psi | 18.5649 | 20.8855 | 23.2061 | 25.5267 | 27.8473 | 30.1679 | 32.4885 | 34.8091 | 37.1297 | 39.4503 | 41.7709 | 44.0916 | 46.4122 | 48.7328 | 51.0534 | 53.374 | 55.6946 | 58.0152 | 60.3358 | 62.6564 | 64.977 | 67.2976 | 69.6182 | 71.9388 | 74.2595 | 76.5801 | 78.9007 | 81.2213 | 83.5419 | 85.8625 | 88.1831 | 90.5037 | 92.8243
g/s | 5.6171 | 5.9251 | 6.2189 | 6.5126 | 6.8064 | 7.0985 | 7.3702 | 7.6419 | 7.9136 | 8.1833 | 8.4401 | 8.6909 | 8.9351 | 9.1793 | 9.4173 | 9.6477 | 9.8747 | 10.0936 | 10.3108 | 10.5182 | 10.7255 | 10.9215 | 11.1174 | 11.2988 | 11.4774 | 11.656 | 11.8346 | 12.001 | 12.1566 | 12.3121 | 12.4677 | 12.6183 | 12.7508
g/s (scaled) | 5.6171 | 5.9251 | 6.2189 | 6.5126 | 6.8064 | 7.0985 | 7.3702 | 7.6419 | 7.9136 | 8.1833 | 8.4401 | 8.6909 | 8.9351 | 9.1793 | 9.4173 | 9.6477 | 9.8747 | 10.0936 | 10.3108 | 10.5182 | 10.7255 | 10.9215 | 11.1174 | 11.2988 | 11.4774 | 11.656 | 11.8346 | 12.001 | 12.1566 | 12.3121 | 12.4677 | 12.6183 | 12.7508
lb/hr | 46.8096 | 49.3761 | 51.824 | 54.2718 | 56.7197 | 59.1542 | 61.4183 | 63.6824 | 65.9465 | 68.1944 | 70.3338 | 72.4241 | 74.4593 | 76.4946 | 78.4775 | 80.3976 | 82.2889 | 84.113 | 85.9232 | 87.6513 | 89.3795 | 91.0126 | 92.6448 | 94.1567 | 95.6449 | 97.1331 | 98.6214 | 100.0086 | 101.3049 | 102.6012 | 103.8975 | 105.1521 | 106.2565
lb/hr (scaled) | 46.8096 | 49.3761 | 51.824 | 54.2718 | 56.7197 | 59.1542 | 61.4183 | 63.6824 | 65.9465 | 68.1944 | 70.3338 | 72.4241 | 74.4593 | 76.4946 | 78.4775 | 80.3976 | 82.2889 | 84.113 | 85.9232 | 87.6513 | 89.3795 | 91.0126 | 92.6448 | 94.1567 | 95.6449 | 97.1331 | 98.6214 | 100.0086 | 101.3049 | 102.6012 | 103.8975 | 105.1521 | 106.2565
Differential Fuel Pressure (kpa) vs Fuel Flow (lb/hr)
kpa | 128.2425 | 148.2373 | 168.2321 | 188.2269 | 208.2218 | 228.2166 | 248.2114 | 268.2062 | 288.201 | 308.1958 | 328.1906 | 348.1854 | 368.1802 | 388.175 | 408.1698 | 428.1646 | 448.1594 | 468.1542 | 488.149 | 508.1438 | 528.1386 | 548.1334 | 568.1282 | 588.123 | 608.1178 | 628.1126 | 648.1074 | 668.1022 | 688.097 | 708.0919 | 728.0867 | 748.0815 | 768.0763
psi | 18.5649 | 21.4656 | 24.3664 | 27.2671 | 30.1679 | 33.0687 | 35.9694 | 38.8702 | 41.7709 | 44.6717 | 47.5725 | 50.4732 | 53.374 | 56.2747 | 59.1755 | 62.0763 | 64.977 | 67.8778 | 70.7785 | 73.6793 | 76.5801 | 79.4808 | 82.3816 | 85.2823 | 88.1831 | 91.0839 | 93.9846 | 96.8854 | 99.7861 | 102.6869 | 105.5877 | 108.4884 | 111.3892
g/s | 5.6171 | 5.9986 | 6.3657 | 6.7329 | 7.0985 | 7.4381 | 7.7777 | 8.1173 | 8.4401 | 8.752 | 9.0572 | 9.3597 | 9.6477 | 9.9294 | 10.203 | 10.4663 | 10.7255 | 10.9705 | 11.2095 | 11.4327 | 11.656 | 11.8792 | 12.0788 | 12.2733 | 12.4677 | 12.6514 | 12.817 | 12.9827 | 13.1484 | 13.2873 | 13.4242 | 13.5611 | 13.6842
g/s (scaled) | 5.6171 | 5.9986 | 6.3657 | 6.7329 | 7.0985 | 7.4381 | 7.7777 | 8.1173 | 8.4401 | 8.752 | 9.0572 | 9.3597 | 9.6477 | 9.9294 | 10.203 | 10.4663 | 10.7255 | 10.9705 | 11.2095 | 11.4327 | 11.656 | 11.8792 | 12.0788 | 12.2733 | 12.4677 | 12.6514 | 12.817 | 12.9827 | 13.1484 | 13.2873 | 13.4242 | 13.5611 | 13.6842
lb/hr | 46.8096 | 49.9881 | 53.0479 | 56.1077 | 59.1542 | 61.9843 | 64.8145 | 67.6446 | 70.3338 | 72.9329 | 75.477 | 77.9975 | 80.3976 | 82.7449 | 85.025 | 87.2193 | 89.3795 | 91.4206 | 93.4126 | 95.2729 | 97.1331 | 98.9934 | 100.6567 | 102.2771 | 103.8975 | 105.4282 | 106.8087 | 108.1892 | 109.5697 | 110.7279 | 111.8685 | 113.009 | 114.0347
lb/hr (scaled) | 46.8096 | 49.9881 | 53.0479 | 56.1077 | 59.1542 | 61.9843 | 64.8145 | 67.6446 | 70.3338 | 72.9329 | 75.477 | 77.9975 | 80.3976 | 82.7449 | 85.025 | 87.2193 | 89.3795 | 91.4206 | 93.4126 | 95.2729 | 97.1331 | 98.9934 | 100.6567 | 102.2771 | 103.8975 | 105.4282 | 106.8087 | 108.1892 | 109.5697 | 110.7279 | 111.8685 | 113.009 | 114.0347
Manifold Vacuum (kpa) vs Fuel Flow (lb/hr)
kpa | -120 | -114 | -108 | -101 | -95 | -89 | -83 | -76 | -70 | -64 | -58 | -51 | -45 | -39 | -33 | -26 | -20 | -14 | -8 | -1 | 5 | 11 | 18 | 24 | 30 | 36 | 43 | 49 | 55 | 61 | 68 | 74 | 80
g/s | 8.3122 | 8.4084 | 8.5047 | 8.615 | 8.7065 | 8.7981 | 8.8896 | 8.9965 | 9.088 | 9.1796 | 9.2711 | 9.3743 | 9.4607 | 9.547 | 9.6334 | 9.7342 | 9.82 | 9.9021 | 9.9841 | 10.0799 | 10.1619 | 10.244 | 10.3366 | 10.4144 | 10.4921 | 10.5699 | 10.6606 | 10.7377 | 10.8111 | 10.8846 | 10.9702 | 11.0437 | 11.1171
g/s (scaled) | 8.3122 | 8.4084 | 8.5047 | 8.615 | 8.7065 | 8.7981 | 8.8896 | 8.9965 | 9.088 | 9.1796 | 9.2711 | 9.3743 | 9.4607 | 9.547 | 9.6334 | 9.7342 | 9.82 | 9.9021 | 9.9841 | 10.0799 | 10.1619 | 10.244 | 10.3366 | 10.4144 | 10.4921 | 10.5699 | 10.6606 | 10.7377 | 10.8111 | 10.8846 | 10.9702 | 11.0437 | 11.1171
lb/hr | 69.2681 | 70.0702 | 70.8722 | 71.7913 | 72.5543 | 73.3173 | 74.0803 | 74.9705 | 75.7335 | 76.4965 | 77.2595 | 78.1189 | 78.8388 | 79.5586 | 80.2784 | 81.1182 | 81.8333 | 82.5172 | 83.201 | 83.9989 | 84.6827 | 85.3666 | 86.1386 | 86.7865 | 87.4343 | 88.0822 | 88.8381 | 89.481 | 90.0929 | 90.7048 | 91.4187 | 92.0306 | 92.6425
lb/hr (scaled) | 69.2681 | 70.0702 | 70.8722 | 71.7913 | 72.5543 | 73.3173 | 74.0803 | 74.9705 | 75.7335 | 76.4965 | 77.2595 | 78.1189 | 78.8388 | 79.5586 | 80.2784 | 81.1182 | 81.8333 | 82.5172 | 83.201 | 83.9989 | 84.6827 | 85.3666 | 86.1386 | 86.7865 | 87.4343 | 88.0822 | 88.8381 | 89.481 | 90.0929 | 90.7048 | 91.4187 | 92.0306 | 92.6425
Manifold Vacuum (kpa) vs Fuel Flow (lb/hr)
kpa | -80 | -70 | -60 | -50 | -40 | -30 | -20 | -10 | 0 | 10 | 20 | 30 | 40 | 50 | 60 | 70 | 80
g/s | 8.9354 | 9.088 | 9.2406 | 9.3887 | 9.5326 | 9.6766 | 9.82 | 9.9568 | 10.0935 | 10.2303 | 10.3625 | 10.4921 | 10.6217 | 10.75 | 10.8723 | 10.9947 | 11.1171
g/s (scaled) | 8.9354 | 9.088 | 9.2406 | 9.3887 | 9.5326 | 9.6766 | 9.82 | 9.9568 | 10.0935 | 10.2303 | 10.3625 | 10.4921 | 10.6217 | 10.75 | 10.8723 | 10.9947 | 11.1171
lb/hr | 74.4618 | 75.7335 | 77.0052 | 78.2389 | 79.4386 | 80.6384 | 81.8333 | 82.9731 | 84.1128 | 85.2526 | 86.3545 | 87.4343 | 88.5141 | 89.583 | 90.6028 | 91.6227 | 92.6425
lb/hr (scaled) | 74.4618 | 75.7335 | 77.0052 | 78.2389 | 79.4386 | 80.6384 | 81.8333 | 82.9731 | 84.1128 | 85.2526 | 86.3545 | 87.4343 | 88.5141 | 89.583 | 90.6028 | 91.6227 | 92.6425
Manifold Vacuum (kpa) vs Fuel Flow (lb/hr)
kpa | 0 | 5 | 10 | 15 | 20 | 25 | 30 | 35 | 40 | 45 | 50 | 55 | 60 | 65 | 70 | 75 | 80
g/s | 10.0935 | 10.1619 | 10.2303 | 10.2978 | 10.3625 | 10.4273 | 10.4921 | 10.5569 | 10.6217 | 10.6865 | 10.75 | 10.8111 | 10.8723 | 10.9335 | 10.9947 | 11.0559 | 11.1171
g/s (scaled) | 10.0935 | 10.1619 | 10.2303 | 10.2978 | 10.3625 | 10.4273 | 10.4921 | 10.5569 | 10.6217 | 10.6865 | 10.75 | 10.8111 | 10.8723 | 10.9335 | 10.9947 | 11.0559 | 11.1171
lb/hr | 84.1128 | 84.6827 | 85.2526 | 85.8146 | 86.3545 | 86.8944 | 87.4343 | 87.9742 | 88.5141 | 89.054 | 89.583 | 90.0929 | 90.6028 | 91.1127 | 91.6227 | 92.1326 | 92.6425
lb/hr (scaled) | 84.1128 | 84.6827 | 85.2526 | 85.8146 | 86.3545 | 86.8944 | 87.4343 | 87.9742 | 88.5141 | 89.054 | 89.583 | 90.0929 | 90.6028 | 91.1127 | 91.6227 | 92.1326 | 92.6425
Manifold Vacuum (kpa) vs Fuel Flow (lb/hr)
kpa | 0 | 10 | 20 | 30 | 40 | 50 | 60 | 70 | 80 | 90 | 100
g/s | 10.0935 | 10.2303 | 10.3625 | 10.4921 | 10.6217 | 10.75 | 10.8723 | 10.9947 | 11.1171 | 11.2316 | 11.3431
g/s (scaled) | 10.0935 | 10.2303 | 10.3625 | 10.4921 | 10.6217 | 10.75 | 10.8723 | 10.9947 | 11.1171 | 11.2316 | 11.3431
lb/hr | 84.1128 | 85.2526 | 86.3545 | 87.4343 | 88.5141 | 89.583 | 90.6028 | 91.6227 | 92.6425 | 93.5963 | 94.5262
lb/hr (scaled) | 84.1128 | 85.2526 | 86.3545 | 87.4343 | 88.5141 | 89.583 | 90.6028 | 91.6227 | 92.6425 | 93.5963 | 94.5262