## Offset AUS
AUS Injection: 56010-850 Series Injector
Differential Fuel Pressure (kpa) vs Battery Voltage (v) vs Injector Offset (ms)
↓ volts / kpa → | 128 | 144 | 160 | 176 | 192 | 208 | 224 | 240 | 256 | 272 | 288 | 304 | 320 | 336 | 352 | 368 | 384 | 400 | 416 | 432 | 448 | 464 | 480 | 496 | 512 | 528 | 544 | 560 | 576 | 592 | 608 | 624 | 640
↓ volts / psi → | 18.5648 | 20.8854 | 23.206 | 25.5266 | 27.8472 | 30.1678 | 32.4884 | 34.809 | 37.1297 | 39.4503 | 41.7709 | 44.0915 | 46.4121 | 48.7327 | 51.0533 | 53.3739 | 55.6945 | 58.0151 | 60.3357 | 62.6563 | 64.9769 | 67.2975 | 69.6181 | 71.9387 | 74.2593 | 76.5799 | 78.9005 | 81.2211 | 83.5417 | 85.8623 | 88.1829 | 90.5035 | 92.8241
4 | 2.0706 | 2.1042 | 2.1359 | 2.1676 | 2.1993 | 2.2306 | 2.2563 | 2.282 | 2.3077 | 2.3334 | 2.3591 | 2.4013 | 2.4621 | 2.523 | 2.5838 | 2.6446 | 2.7054 | 2.7662 | 2.8312 | 2.9202 | 3.0092 | 3.0873 | 3.1652 | 3.2172 | 3.264 | 3.3109 | 3.3577 | 3.4074 | 3.4595 | 3.5116 | 3.5637 | 3.6182 | 3.6811
5 | 1.8949 | 1.9249 | 1.9529 | 1.9809 | 2.0089 | 2.0368 | 2.0626 | 2.0884 | 2.1142 | 2.14 | 2.1659 | 2.205 | 2.2591 | 2.3132 | 2.3672 | 2.4213 | 2.4754 | 2.5295 | 2.5877 | 2.67 | 2.7523 | 2.8236 | 2.8948 | 2.9407 | 2.9817 | 3.0227 | 3.0636 | 3.1065 | 3.151 | 3.1956 | 3.2402 | 3.2863 | 3.3381
6 | 1.7192 | 1.7457 | 1.77 | 1.7943 | 1.8186 | 1.843 | 1.8689 | 1.8948 | 1.9208 | 1.9467 | 1.9726 | 2.0086 | 2.056 | 2.1033 | 2.1507 | 2.1981 | 2.2454 | 2.2928 | 2.3442 | 2.4198 | 2.4954 | 2.56 | 2.6244 | 2.6643 | 2.6994 | 2.7344 | 2.7695 | 2.8056 | 2.8426 | 2.8796 | 2.9166 | 2.9544 | 2.9952
7 | 1.5435 | 1.5664 | 1.587 | 1.6076 | 1.6282 | 1.6492 | 1.6752 | 1.7013 | 1.7273 | 1.7533 | 1.7794 | 1.8123 | 1.8529 | 1.8935 | 1.9342 | 1.9748 | 2.0154 | 2.0561 | 2.1008 | 2.1696 | 2.2385 | 2.2963 | 2.3541 | 2.3879 | 2.4171 | 2.4462 | 2.4754 | 2.5047 | 2.5341 | 2.5636 | 2.593 | 2.6225 | 2.6523
8 | 1.2787 | 1.2891 | 1.2943 | 1.2996 | 1.3049 | 1.3116 | 1.3366 | 1.3616 | 1.3866 | 1.4123 | 1.4427 | 1.4633 | 1.473 | 1.4827 | 1.4999 | 1.5261 | 1.5524 | 1.5786 | 1.6048 | 1.6311 | 1.6573 | 1.6836 | 1.7098 | 1.7346 | 1.7592 | 1.7838 | 1.8084 | 1.8347 | 1.8626 | 1.8905 | 1.9184 | 1.9463 | 1.9745
9 | 1.0862 | 1.0953 | 1.1045 | 1.1136 | 1.1227 | 1.1319 | 1.1418 | 1.1516 | 1.1614 | 1.1712 | 1.181 | 1.1946 | 1.2125 | 1.2303 | 1.2481 | 1.2659 | 1.2838 | 1.3016 | 1.3194 | 1.3373 | 1.3551 | 1.3729 | 1.3907 | 1.4086 | 1.4264 | 1.4442 | 1.462 | 1.4799 | 1.4977 | 1.5155 | 1.5334 | 1.5532 | 1.5805
10 | 0.92733 | 0.93378 | 0.94003 | 0.94629 | 0.95254 | 0.95917 | 0.97062 | 0.98207 | 0.99352 | 1.005 | 1.0164 | 1.0285 | 1.0413 | 1.054 | 1.0668 | 1.0796 | 1.0924 | 1.1051 | 1.1179 | 1.1307 | 1.1435 | 1.1563 | 1.169 | 1.1818 | 1.1946 | 1.2074 | 1.2201 | 1.2329 | 1.2457 | 1.2585 | 1.2712 | 1.2826 | 1.2886
11 | 0.78604 | 0.791 | 0.79567 | 0.80034 | 0.805 | 0.8102 | 0.82213 | 0.83407 | 0.84601 | 0.85794 | 0.86988 | 0.88088 | 0.89083 | 0.90078 | 0.91074 | 0.92069 | 0.93064 | 0.94059 | 0.95054 | 0.96049 | 0.97045 | 0.9804 | 0.99035 | 1.0003 | 1.0103 | 1.0202 | 1.0302 | 1.0401 | 1.0501 | 1.06 | 1.07 | 1.0785 | 1.0821
12 | 0.6647 | 0.66847 | 0.67195 | 0.67543 | 0.67891 | 0.68291 | 0.69371 | 0.70451 | 0.71531 | 0.72611 | 0.7369 | 0.74622 | 0.75387 | 0.76152 | 0.76916 | 0.77681 | 0.78446 | 0.79211 | 0.79975 | 0.8074 | 0.81505 | 0.8227 | 0.83035 | 0.83799 | 0.84564 | 0.85329 | 0.86094 | 0.86644 | 0.87002 | 0.8736 | 0.87717 | 0.88075 | 0.88433
13 | 0.56789 | 0.57087 | 0.57359 | 0.57631 | 0.57903 | 0.58222 | 0.59138 | 0.60053 | 0.60969 | 0.61885 | 0.628 | 0.63571 | 0.64178 | 0.64785 | 0.65393 | 0.66 | 0.66607 | 0.67214 | 0.67821 | 0.68429 | 0.69036 | 0.69643 | 0.7025 | 0.71273 | 0.72378 | 0.73483 | 0.74588 | 0.75416 | 0.75995 | 0.76575 | 0.77154 | 0.77679 | 0.78009
14 | 0.49043 | 0.493 | 0.49531 | 0.49763 | 0.49995 | 0.50271 | 0.51123 | 0.51974 | 0.52826 | 0.53677 | 0.54529 | 0.55227 | 0.55753 | 0.56279 | 0.56804 | 0.5733 | 0.57856 | 0.58381 | 0.58907 | 0.59432 | 0.59958 | 0.60484 | 0.61009 | 0.61902 | 0.62868 | 0.63833 | 0.64798 | 0.65645 | 0.66385 | 0.67125 | 0.67865 | 0.68511 | 0.68814
15 | 0.42097 | 0.42327 | 0.42533 | 0.42738 | 0.42944 | 0.43192 | 0.4399 | 0.44787 | 0.45584 | 0.46381 | 0.47178 | 0.47822 | 0.48294 | 0.48765 | 0.49237 | 0.49709 | 0.50181 | 0.50653 | 0.51124 | 0.51596 | 0.52068 | 0.5254 | 0.53011 | 0.53788 | 0.54624 | 0.5546 | 0.56296 | 0.57141 | 0.57993 | 0.58845 | 0.59696 | 0.60424 | 0.60703
16 | 0.37455 | 0.37569 | 0.37655 | 0.37742 | 0.37828 | 0.37963 | 0.38707 | 0.39452 | 0.40196 | 0.40941 | 0.41686 | 0.42197 | 0.42446 | 0.42694 | 0.42943 | 0.43192 | 0.43441 | 0.43689 | 0.43938 | 0.44187 | 0.44435 | 0.44684 | 0.44933 | 0.45804 | 0.46797 | 0.4779 | 0.48783 | 0.4974 | 0.50664 | 0.51588 | 0.52513 | 0.53292 | 0.53548
17 | 0.30109 | 0.30189 | 0.30242 | 0.30295 | 0.30349 | 0.30448 | 0.31133 | 0.31818 | 0.32504 | 0.33189 | 0.33874 | 0.34322 | 0.34503 | 0.34684 | 0.34865 | 0.35046 | 0.35228 | 0.35409 | 0.3559 | 0.35771 | 0.35952 | 0.36133 | 0.36314 | 0.37593 | 0.39089 | 0.40585 | 0.42082 | 0.43298 | 0.44264 | 0.45229 | 0.46195 | 0.47002 | 0.47237
18 | 0.23603 | 0.23672 | 0.23799 | 0.23925 | 0.24052 | 0.24205 | 0.24693 | 0.25181 | 0.2567 | 0.26176 | 0.26805 | 0.2717 | 0.27238 | 0.27306 | 0.27374 | 0.27442 | 0.2751 | 0.27578 | 0.27646 | 0.27714 | 0.27782 | 0.27851 | 0.27919 | 0.29722 | 0.31868 | 0.34013 | 0.36159 | 0.37692 | 0.38674 | 0.39656 | 0.40638 | 0.41454 | 0.41669
19 | 0.18468 | 0.18562 | 0.18729 | 0.18896 | 0.19062 | 0.19249 | 0.19702 | 0.20155 | 0.20607 | 0.21085 | 0.21734 | 0.22159 | 0.22334 | 0.22508 | 0.22707 | 0.22935 | 0.23117 | 0.23191 | 0.23282 | 0.23477 | 0.23673 | 0.2378 | 0.23886 | 0.25531 | 0.27478 | 0.29426 | 0.31374 | 0.32813 | 0.33792 | 0.34772 | 0.35751 | 0.36561 | 0.36757
20 | 0.14451 | 0.14556 | 0.1474 | 0.14924 | 0.15108 | 0.15309 | 0.1572 | 0.16132 | 0.16544 | 0.16985 | 0.17622 | 0.18073 | 0.18314 | 0.18554 | 0.18837 | 0.1917 | 0.19425 | 0.19501 | 0.19606 | 0.19889 | 0.20171 | 0.20304 | 0.20435 | 0.21931 | 0.23695 | 0.25459 | 0.27223 | 0.28566 | 0.29528 | 0.30491 | 0.31453 | 0.32246 | 0.32425
Differential Fuel Pressure (kpa) vs Battery Voltage (v) vs Injector Offset (ms)
↓ volts / kpa → | 128 | 148 | 168 | 188 | 208 | 228 | 248 | 268 | 288 | 308 | 328 | 348 | 368 | 388 | 408 | 428 | 448 | 468 | 488 | 508 | 528 | 548 | 568 | 588 | 608 | 628 | 648 | 668 | 688 | 708 | 728 | 748 | 768
↓ volts / psi → | 18.6 | 21.5 | 24.4 | 27.3 | 30.2 | 33.1 | 36 | 38.9 | 41.8 | 44.7 | 47.6 | 50.5 | 53.4 | 56.3 | 59.2 | 62.1 | 65 | 67.9 | 70.8 | 73.7 | 76.6 | 79.5 | 82.4 | 85.3 | 88.2 | 91.1 | 94 | 96.9 | 99.8 | 102.7 | 105.6 | 108.5 | 111.4
4 | 2.0706 | 2.1121 | 2.1517 | 2.1914 | 2.2306 | 2.2627 | 2.2949 | 2.327 | 2.3591 | 2.4165 | 2.4926 | 2.5686 | 2.6446 | 2.7206 | 2.7967 | 2.8979 | 3.0092 | 3.1068 | 3.1937 | 3.2523 | 3.3109 | 3.3694 | 3.4334 | 3.4986 | 3.5637 | 3.6339 | 3.7125 | 3.7911 | 3.8697 | 3.9242 | 3.9768 | 4.0294 | 4.0867
5 | 1.8949 | 1.9319 | 1.9669 | 2.0019 | 2.0368 | 2.0691 | 2.1013 | 2.1336 | 2.1659 | 2.2185 | 2.2861 | 2.3537 | 2.4213 | 2.489 | 2.5566 | 2.6494 | 2.7523 | 2.8414 | 2.9203 | 2.9715 | 3.0227 | 3.0739 | 3.1288 | 3.1845 | 3.2402 | 3.2993 | 3.364 | 3.4288 | 3.4936 | 3.5421 | 3.5892 | 3.6364 | 3.6868
6 | 1.7192 | 1.7518 | 1.7821 | 1.8125 | 1.843 | 1.8754 | 1.9078 | 1.9402 | 1.9726 | 2.0205 | 2.0797 | 2.1389 | 2.1981 | 2.2573 | 2.3165 | 2.4009 | 2.4954 | 2.5761 | 2.6468 | 2.6906 | 2.7344 | 2.7783 | 2.8241 | 2.8703 | 2.9166 | 2.9646 | 3.0156 | 3.0666 | 3.1176 | 3.1599 | 3.2016 | 3.2434 | 3.2868
7 | 1.5435 | 1.5716 | 1.5973 | 1.6231 | 1.6492 | 1.6817 | 1.7143 | 1.7468 | 1.7794 | 1.8224 | 1.8732 | 1.924 | 1.9748 | 2.0256 | 2.0764 | 2.1524 | 2.2385 | 2.3108 | 2.3733 | 2.4098 | 2.4462 | 2.4827 | 2.5194 | 2.5562 | 2.593 | 2.63 | 2.6671 | 2.7043 | 2.7415 | 2.7778 | 2.8141 | 2.8504 | 2.8868
8 | 1.2787 | 1.2904 | 1.297 | 1.3035 | 1.3116 | 1.3428 | 1.3741 | 1.4054 | 1.4427 | 1.4657 | 1.4779 | 1.4933 | 1.5261 | 1.5589 | 1.5917 | 1.6245 | 1.6573 | 1.6901 | 1.7223 | 1.7531 | 1.7838 | 1.8145 | 1.8486 | 1.8835 | 1.9184 | 1.9534 | 1.9886 | 2.0238 | 2.059 | 2.0851 | 2.1104 | 2.1358 | 2.1633
9 | 1.0862 | 1.0976 | 1.109 | 1.1205 | 1.1319 | 1.1442 | 1.1565 | 1.1688 | 1.181 | 1.1991 | 1.2214 | 1.2437 | 1.2659 | 1.2882 | 1.3105 | 1.3328 | 1.3551 | 1.3774 | 1.3996 | 1.4219 | 1.4442 | 1.4665 | 1.4888 | 1.5111 | 1.5334 | 1.56 | 1.5941 | 1.6282 | 1.6623 | 1.6791 | 1.6946 | 1.71 | 1.7288
10 | 0.92733 | 0.93534 | 0.94316 | 0.95098 | 0.95917 | 0.97348 | 0.9878 | 1.0021 | 1.0164 | 1.0317 | 1.0477 | 1.0636 | 1.0796 | 1.0956 | 1.1115 | 1.1275 | 1.1435 | 1.1594 | 1.1754 | 1.1914 | 1.2074 | 1.2233 | 1.2393 | 1.2553 | 1.2712 | 1.2841 | 1.2917 | 1.2993 | 1.3069 | 1.3209 | 1.3353 | 1.3497 | 1.3634
11 | 0.78604 | 0.79217 | 0.798 | 0.80384 | 0.8102 | 0.82512 | 0.84004 | 0.85496 | 0.86988 | 0.88337 | 0.89581 | 0.90825 | 0.92069 | 0.93313 | 0.94557 | 0.95801 | 0.97045 | 0.98289 | 0.99532 | 1.0078 | 1.0202 | 1.0326 | 1.0451 | 1.0575 | 1.07 | 1.0794 | 1.084 | 1.0885 | 1.093 | 1.104 | 1.1155 | 1.1271 | 1.1377
12 | 0.6647 | 0.66934 | 0.67369 | 0.67804 | 0.68291 | 0.69641 | 0.70991 | 0.72341 | 0.7369 | 0.74813 | 0.75769 | 0.76725 | 0.77681 | 0.78637 | 0.79593 | 0.80549 | 0.81505 | 0.82461 | 0.83417 | 0.84373 | 0.85329 | 0.86285 | 0.86823 | 0.8727 | 0.87717 | 0.88165 | 0.88612 | 0.89059 | 0.89506 | 0.90436 | 0.91404 | 0.92372 | 0.93192
13 | 0.56789 | 0.57155 | 0.57495 | 0.57835 | 0.58222 | 0.59367 | 0.60511 | 0.61656 | 0.628 | 0.63723 | 0.64482 | 0.65241 | 0.66 | 0.66759 | 0.67518 | 0.68277 | 0.69036 | 0.69795 | 0.70721 | 0.72102 | 0.73483 | 0.74864 | 0.75706 | 0.7643 | 0.77154 | 0.77762 | 0.78174 | 0.78587 | 0.78999 | 0.79844 | 0.80723 | 0.81603 | 0.82402
14 | 0.49043 | 0.49358 | 0.49647 | 0.49937 | 0.50271 | 0.51336 | 0.524 | 0.53465 | 0.54529 | 0.55359 | 0.56016 | 0.56673 | 0.5733 | 0.57987 | 0.58644 | 0.59301 | 0.59958 | 0.60615 | 0.6142 | 0.62626 | 0.63833 | 0.65039 | 0.66015 | 0.6694 | 0.67865 | 0.68587 | 0.68966 | 0.69346 | 0.69726 | 0.70493 | 0.71291 | 0.72089 | 0.72861
15 | 0.42097 | 0.42378 | 0.42635 | 0.42893 | 0.43192 | 0.44189 | 0.45185 | 0.46181 | 0.47178 | 0.4794 | 0.4853 | 0.49119 | 0.49709 | 0.50299 | 0.50888 | 0.51478 | 0.52068 | 0.52658 | 0.5337 | 0.54415 | 0.5546 | 0.56505 | 0.57567 | 0.58632 | 0.59696 | 0.60494 | 0.60843 | 0.61192 | 0.61541 | 0.62237 | 0.6296 | 0.63684 | 0.64425
16 | 0.37455 | 0.3759 | 0.37699 | 0.37807 | 0.37963 | 0.38893 | 0.39824 | 0.40755 | 0.41686 | 0.42259 | 0.4257 | 0.42881 | 0.43192 | 0.43503 | 0.43814 | 0.44125 | 0.44435 | 0.44746 | 0.45307 | 0.46548 | 0.4779 | 0.49031 | 0.50202 | 0.51357 | 0.52513 | 0.53356 | 0.53676 | 0.53997 | 0.54317 | 0.54948 | 0.55603 | 0.56259 | 0.56967
17 | 0.30109 | 0.30202 | 0.30269 | 0.30335 | 0.30448 | 0.31304 | 0.32161 | 0.33018 | 0.33874 | 0.34368 | 0.34594 | 0.3482 | 0.35046 | 0.35273 | 0.35499 | 0.35725 | 0.35952 | 0.36178 | 0.36845 | 0.38715 | 0.40585 | 0.42456 | 0.43781 | 0.44988 | 0.46195 | 0.4706 | 0.47354 | 0.47648 | 0.47941 | 0.48513 | 0.49106 | 0.497 | 0.50372
18 | 0.23603 | 0.23704 | 0.23862 | 0.2402 | 0.24205 | 0.24815 | 0.25426 | 0.26036 | 0.26805 | 0.27187 | 0.27272 | 0.27357 | 0.27442 | 0.27527 | 0.27612 | 0.27697 | 0.27782 | 0.27868 | 0.2865 | 0.31332 | 0.34013 | 0.36695 | 0.38183 | 0.39411 | 0.40638 | 0.41508 | 0.41776 | 0.42045 | 0.42314 | 0.42831 | 0.43368 | 0.43905 | 0.4454
19 | 0.18468 | 0.18604 | 0.18812 | 0.1902 | 0.19249 | 0.19815 | 0.20381 | 0.20947 | 0.21734 | 0.22203 | 0.22421 | 0.2265 | 0.22935 | 0.23135 | 0.23227 | 0.23428 | 0.23673 | 0.23806 | 0.24557 | 0.26991 | 0.29426 | 0.31861 | 0.33303 | 0.34527 | 0.35751 | 0.3661 | 0.36856 | 0.37101 | 0.37347 | 0.37815 | 0.383 | 0.38786 | 0.39384
20 | 0.14451 | 0.14602 | 0.14832 | 0.15062 | 0.15309 | 0.15823 | 0.16338 | 0.16853 | 0.17622 | 0.18133 | 0.18434 | 0.18753 | 0.1917 | 0.19444 | 0.19539 | 0.19818 | 0.20171 | 0.20337 | 0.21049 | 0.23254 | 0.25459 | 0.27664 | 0.29047 | 0.3025 | 0.31453 | 0.3229 | 0.32515 | 0.32739 | 0.32963 | 0.33386 | 0.33825 | 0.34264 | 0.34825
Manifold Vacuum (kpa) vs Battery Voltage (v) vs Injector Offset (ms)
↓ volts / kpa → | -120 | -114 | -108 | -101 | -95 | -89 | -83 | -76 | -70 | -64 | -58 | -51 | -45 | -39 | -33 | -26 | -20 | -14 | -8 | -1 | 5 | 11 | 18 | 24 | 30 | 36 | 43 | 49 | 55 | 61 | 68 | 74 | 80
4.5 | 2.2496 | 2.2593 | 2.2689 | 2.2858 | 2.3067 | 2.3283 | 2.3498 | 2.375 | 2.3965 | 2.4181 | 2.4396 | 2.4647 | 2.4863 | 2.5078 | 2.5294 | 2.5545 | 2.5761 | 2.5976 | 2.6192 | 2.6443 | 2.6658 | 2.6878 | 2.7201 | 2.7523 | 2.7844 | 2.8165 | 2.854 | 2.8851 | 2.9135 | 2.9415 | 2.9741 | 3.002 | 3.03
5 | 2.153 | 2.1626 | 2.1723 | 2.1886 | 2.2084 | 2.2286 | 2.2489 | 2.2726 | 2.2929 | 2.3132 | 2.3334 | 2.3571 | 2.3774 | 2.3977 | 2.418 | 2.4416 | 2.4619 | 2.4822 | 2.5025 | 2.5261 | 2.5464 | 2.5672 | 2.598 | 2.6289 | 2.6597 | 2.6906 | 2.7266 | 2.7564 | 2.7836 | 2.8103 | 2.8414 | 2.8681 | 2.8948
5.5 | 2.0563 | 2.066 | 2.0757 | 2.0914 | 2.11 | 2.129 | 2.148 | 2.1702 | 2.1892 | 2.2082 | 2.2273 | 2.2495 | 2.2685 | 2.2875 | 2.3065 | 2.3287 | 2.3477 | 2.3668 | 2.3858 | 2.408 | 2.427 | 2.4465 | 2.4758 | 2.5054 | 2.535 | 2.5646 | 2.5992 | 2.6278 | 2.6536 | 2.6791 | 2.7088 | 2.7342 | 2.7596
6 | 1.9596 | 1.9694 | 1.9791 | 1.9942 | 2.0116 | 2.0293 | 2.0471 | 2.0678 | 2.0856 | 2.1033 | 2.1211 | 2.1418 | 2.1596 | 2.1773 | 2.1951 | 2.2158 | 2.2336 | 2.2513 | 2.2691 | 2.2898 | 2.3076 | 2.3258 | 2.3537 | 2.382 | 2.4104 | 2.4387 | 2.4718 | 2.4991 | 2.5237 | 2.5479 | 2.5761 | 2.6003 | 2.6244
6.5 | 1.863 | 1.8727 | 1.8825 | 1.897 | 1.9132 | 1.9297 | 1.9462 | 1.9654 | 1.9819 | 1.9984 | 2.0149 | 2.0342 | 2.0507 | 2.0672 | 2.0837 | 2.1029 | 2.1194 | 2.1359 | 2.1524 | 2.1717 | 2.1882 | 2.2051 | 2.2315 | 2.2586 | 2.2857 | 2.3128 | 2.3444 | 2.3704 | 2.3938 | 2.4167 | 2.4434 | 2.4663 | 2.4892
7 | 1.7663 | 1.7761 | 1.7859 | 1.7998 | 1.8148 | 1.83 | 1.8453 | 1.8631 | 1.8783 | 1.8935 | 1.9088 | 1.9265 | 1.9418 | 1.957 | 1.9723 | 1.99 | 2.0053 | 2.0205 | 2.0357 | 2.0535 | 2.0688 | 2.0845 | 2.1094 | 2.1352 | 2.161 | 2.1868 | 2.217 | 2.2418 | 2.2638 | 2.2855 | 2.3108 | 2.3324 | 2.3541
7.5 | 1.5969 | 1.6075 | 1.6181 | 1.6299 | 1.6394 | 1.6488 | 1.6582 | 1.6692 | 1.6787 | 1.6881 | 1.6976 | 1.7108 | 1.7233 | 1.7358 | 1.7484 | 1.763 | 1.7755 | 1.7881 | 1.8006 | 1.8152 | 1.8278 | 1.8406 | 1.8588 | 1.8766 | 1.8944 | 1.9122 | 1.933 | 1.9504 | 1.9663 | 1.9821 | 2.0004 | 2.0162 | 2.0319
8 | 1.4275 | 1.4389 | 1.4503 | 1.4599 | 1.4639 | 1.4676 | 1.4712 | 1.4754 | 1.4791 | 1.4827 | 1.4864 | 1.495 | 1.5048 | 1.5147 | 1.5245 | 1.536 | 1.5458 | 1.5557 | 1.5655 | 1.577 | 1.5868 | 1.5966 | 1.6081 | 1.618 | 1.6278 | 1.6376 | 1.6491 | 1.659 | 1.6688 | 1.6786 | 1.6901 | 1.6999 | 1.7098
8.5 | 1.3018 | 1.3094 | 1.3169 | 1.3246 | 1.3298 | 1.335 | 1.3402 | 1.3462 | 1.3513 | 1.3565 | 1.3617 | 1.3699 | 1.3781 | 1.3864 | 1.3947 | 1.4043 | 1.4126 | 1.4208 | 1.4291 | 1.4387 | 1.447 | 1.4552 | 1.4649 | 1.4731 | 1.4814 | 1.4897 | 1.4993 | 1.5076 | 1.5158 | 1.5241 | 1.5337 | 1.542 | 1.5503
9 | 1.1761 | 1.1798 | 1.1835 | 1.1892 | 1.1957 | 1.2024 | 1.2091 | 1.2169 | 1.2236 | 1.2303 | 1.237 | 1.2448 | 1.2515 | 1.2581 | 1.2648 | 1.2726 | 1.2793 | 1.286 | 1.2927 | 1.3005 | 1.3072 | 1.3139 | 1.3217 | 1.3283 | 1.335 | 1.3417 | 1.3495 | 1.3562 | 1.3629 | 1.3696 | 1.3774 | 1.384 | 1.3907
9.5 | 1.0934 | 1.0974 | 1.1014 | 1.1069 | 1.1125 | 1.1183 | 1.124 | 1.1307 | 1.1364 | 1.1422 | 1.1479 | 1.1546 | 1.1603 | 1.1661 | 1.1718 | 1.1785 | 1.1842 | 1.19 | 1.1957 | 1.2024 | 1.2082 | 1.2139 | 1.2206 | 1.2263 | 1.2321 | 1.2378 | 1.2445 | 1.2502 | 1.256 | 1.2617 | 1.2684 | 1.2741 | 1.2799
10 | 1.0107 | 1.015 | 1.0193 | 1.0245 | 1.0293 | 1.0341 | 1.0389 | 1.0445 | 1.0493 | 1.054 | 1.0588 | 1.0644 | 1.0692 | 1.074 | 1.0788 | 1.0844 | 1.0892 | 1.094 | 1.0988 | 1.1043 | 1.1091 | 1.1139 | 1.1195 | 1.1243 | 1.1291 | 1.1339 | 1.1395 | 1.1443 | 1.1491 | 1.1539 | 1.1594 | 1.1642 | 1.169
10.5 | 0.9373 | 0.94169 | 0.94607 | 0.95113 | 0.9554 | 0.95966 | 0.96392 | 0.96889 | 0.97315 | 0.97742 | 0.98168 | 0.98665 | 0.99091 | 0.99517 | 0.99943 | 1.0044 | 1.0087 | 1.0129 | 1.0172 | 1.0222 | 1.0264 | 1.0307 | 1.0357 | 1.0399 | 1.0442 | 1.0484 | 1.0534 | 1.0577 | 1.0619 | 1.0662 | 1.0712 | 1.0754 | 1.0797
11 | 0.86391 | 0.86839 | 0.87286 | 0.87773 | 0.8815 | 0.88523 | 0.88897 | 0.89332 | 0.89705 | 0.90078 | 0.90452 | 0.90887 | 0.9126 | 0.91633 | 0.92007 | 0.92442 | 0.92815 | 0.93188 | 0.93562 | 0.93997 | 0.9437 | 0.94743 | 0.95179 | 0.95552 | 0.95925 | 0.96298 | 0.96734 | 0.97107 | 0.9748 | 0.97853 | 0.98289 | 0.98662 | 0.99035
11.5 | 0.79771 | 0.80197 | 0.80623 | 0.81075 | 0.8141 | 0.8174 | 0.8207 | 0.82455 | 0.82785 | 0.83115 | 0.83445 | 0.8383 | 0.8416 | 0.8449 | 0.8482 | 0.85205 | 0.85535 | 0.85865 | 0.86195 | 0.8658 | 0.8691 | 0.8724 | 0.87625 | 0.87955 | 0.88285 | 0.88615 | 0.89 | 0.8933 | 0.8966 | 0.8999 | 0.90375 | 0.90705 | 0.91035
12 | 0.7315 | 0.73555 | 0.7396 | 0.74377 | 0.7467 | 0.74957 | 0.75243 | 0.75578 | 0.75865 | 0.76152 | 0.76438 | 0.76773 | 0.7706 | 0.77347 | 0.77633 | 0.77968 | 0.78255 | 0.78541 | 0.78828 | 0.79163 | 0.7945 | 0.79736 | 0.80071 | 0.80358 | 0.80645 | 0.80931 | 0.81266 | 0.81553 | 0.8184 | 0.82126 | 0.82461 | 0.82748 | 0.83035
12.5 | 0.67747 | 0.68121 | 0.68495 | 0.68876 | 0.69139 | 0.69397 | 0.69654 | 0.69954 | 0.70211 | 0.70468 | 0.70726 | 0.71026 | 0.71283 | 0.7154 | 0.71798 | 0.72098 | 0.72355 | 0.72612 | 0.72869 | 0.7317 | 0.73427 | 0.73684 | 0.73984 | 0.74241 | 0.74499 | 0.74756 | 0.75056 | 0.75313 | 0.7557 | 0.75828 | 0.76128 | 0.76385 | 0.76642
13 | 0.62343 | 0.62686 | 0.63029 | 0.63376 | 0.63609 | 0.63837 | 0.64064 | 0.6433 | 0.64558 | 0.64785 | 0.65013 | 0.65279 | 0.65506 | 0.65734 | 0.65962 | 0.66227 | 0.66455 | 0.66683 | 0.66911 | 0.67176 | 0.67404 | 0.67632 | 0.67897 | 0.68125 | 0.68353 | 0.6858 | 0.68846 | 0.69074 | 0.69301 | 0.69529 | 0.69795 | 0.70022 | 0.7025
13.5 | 0.58223 | 0.58554 | 0.58886 | 0.59216 | 0.59435 | 0.59647 | 0.59859 | 0.60107 | 0.6032 | 0.60532 | 0.60744 | 0.60992 | 0.61205 | 0.61417 | 0.61629 | 0.61877 | 0.6209 | 0.62302 | 0.62514 | 0.62762 | 0.62975 | 0.63187 | 0.63435 | 0.63647 | 0.6386 | 0.64072 | 0.6432 | 0.64532 | 0.64745 | 0.64957 | 0.65205 | 0.65417 | 0.6563
14 | 0.54103 | 0.54423 | 0.54742 | 0.55057 | 0.5526 | 0.55457 | 0.55654 | 0.55884 | 0.56081 | 0.56279 | 0.56476 | 0.56706 | 0.56903 | 0.571 | 0.57297 | 0.57527 | 0.57724 | 0.57921 | 0.58118 | 0.58348 | 0.58545 | 0.58743 | 0.58973 | 0.5917 | 0.59367 | 0.59564 | 0.59794 | 0.59991 | 0.60188 | 0.60385 | 0.60615 | 0.60812 | 0.61009
14.5 | 0.50441 | 0.5075 | 0.51059 | 0.51363 | 0.51556 | 0.51743 | 0.5193 | 0.52148 | 0.52335 | 0.52522 | 0.52709 | 0.52927 | 0.53114 | 0.53301 | 0.53488 | 0.53706 | 0.53893 | 0.5408 | 0.54267 | 0.54486 | 0.54673 | 0.5486 | 0.55078 | 0.55265 | 0.55452 | 0.55639 | 0.55857 | 0.56044 | 0.56231 | 0.56418 | 0.56636 | 0.56823 | 0.5701
15 | 0.46779 | 0.47078 | 0.47377 | 0.47668 | 0.47851 | 0.48028 | 0.48205 | 0.48412 | 0.48589 | 0.48765 | 0.48942 | 0.49149 | 0.49326 | 0.49503 | 0.49679 | 0.49886 | 0.50063 | 0.5024 | 0.50417 | 0.50623 | 0.508 | 0.50977 | 0.51183 | 0.5136 | 0.51537 | 0.51714 | 0.5192 | 0.52097 | 0.52274 | 0.52451 | 0.52658 | 0.52834 | 0.53011
15.5 | 0.44046 | 0.44335 | 0.44624 | 0.44889 | 0.45032 | 0.45167 | 0.45302 | 0.4546 | 0.45595 | 0.4573 | 0.45865 | 0.46023 | 0.46158 | 0.46293 | 0.46428 | 0.46586 | 0.46721 | 0.46856 | 0.46991 | 0.47148 | 0.47283 | 0.47419 | 0.47576 | 0.47711 | 0.47846 | 0.47981 | 0.48139 | 0.48274 | 0.48409 | 0.48544 | 0.48702 | 0.48837 | 0.48972
16 | 0.41313 | 0.41593 | 0.41872 | 0.4211 | 0.42213 | 0.42306 | 0.42399 | 0.42508 | 0.42601 | 0.42694 | 0.42788 | 0.42897 | 0.4299 | 0.43083 | 0.43176 | 0.43285 | 0.43378 | 0.43472 | 0.43565 | 0.43674 | 0.43767 | 0.4386 | 0.43969 | 0.44062 | 0.44156 | 0.44249 | 0.44358 | 0.44451 | 0.44544 | 0.44638 | 0.44746 | 0.4484 | 0.44933
16.5 | 0.37423 | 0.37691 | 0.37959 | 0.38183 | 0.38273 | 0.38354 | 0.38434 | 0.38528 | 0.38609 | 0.38689 | 0.3877 | 0.38864 | 0.38945 | 0.39025 | 0.39106 | 0.392 | 0.3928 | 0.39361 | 0.39441 | 0.39535 | 0.39616 | 0.39697 | 0.39791 | 0.39871 | 0.39952 | 0.40032 | 0.40126 | 0.40207 | 0.40288 | 0.40368 | 0.40462 | 0.40543 | 0.40623
17 | 0.33532 | 0.33789 | 0.34046 | 0.34257 | 0.34334 | 0.34402 | 0.3447 | 0.34549 | 0.34617 | 0.34684 | 0.34752 | 0.34832 | 0.34899 | 0.34967 | 0.35035 | 0.35114 | 0.35182 | 0.3525 | 0.35318 | 0.35397 | 0.35465 | 0.35533 | 0.35612 | 0.3568 | 0.35748 | 0.35816 | 0.35895 | 0.35963 | 0.36031 | 0.36099 | 0.36178 | 0.36246 | 0.36314
17.5 | 0.30011 | 0.30257 | 0.30504 | 0.30697 | 0.30754 | 0.30801 | 0.30847 | 0.30902 | 0.30948 | 0.30995 | 0.31042 | 0.31096 | 0.31143 | 0.3119 | 0.31236 | 0.31291 | 0.31338 | 0.31384 | 0.31431 | 0.31486 | 0.31532 | 0.31579 | 0.31633 | 0.3168 | 0.31727 | 0.31774 | 0.31828 | 0.31875 | 0.31921 | 0.31968 | 0.32023 | 0.32069 | 0.32116
18 | 0.26491 | 0.26726 | 0.26962 | 0.27138 | 0.27174 | 0.272 | 0.27225 | 0.27255 | 0.2728 | 0.27306 | 0.27331 | 0.27361 | 0.27387 | 0.27412 | 0.27438 | 0.27468 | 0.27493 | 0.27519 | 0.27544 | 0.27574 | 0.27599 | 0.27625 | 0.27655 | 0.2768 | 0.27706 | 0.27731 | 0.27761 | 0.27787 | 0.27812 | 0.27838 | 0.27868 | 0.27893 | 0.27919
18.5 | 0.2395 | 0.24189 | 0.24429 | 0.24617 | 0.24672 | 0.24718 | 0.24763 | 0.24816 | 0.24862 | 0.24907 | 0.24953 | 0.25013 | 0.25068 | 0.25124 | 0.25179 | 0.25244 | 0.25296 | 0.25322 | 0.25349 | 0.2538 | 0.25406 | 0.25434 | 0.2548 | 0.2553 | 0.25579 | 0.25629 | 0.25686 | 0.25732 | 0.25766 | 0.25799 | 0.25837 | 0.25869 | 0.25902
19 | 0.2141 | 0.21653 | 0.21896 | 0.22096 | 0.2217 | 0.22236 | 0.22301 | 0.22377 | 0.22443 | 0.22508 | 0.22574 | 0.22664 | 0.2275 | 0.22835 | 0.22921 | 0.23021 | 0.23099 | 0.23126 | 0.23154 | 0.23186 | 0.23213 | 0.23243 | 0.23306 | 0.23379 | 0.23453 | 0.23526 | 0.23612 | 0.23677 | 0.2372 | 0.2376 | 0.23806 | 0.23846 | 0.23886
19.5 | 0.19357 | 0.19598 | 0.19839 | 0.20043 | 0.20129 | 0.20207 | 0.20285 | 0.20376 | 0.20453 | 0.20531 | 0.2061 | 0.20719 | 0.20824 | 0.2093 | 0.21035 | 0.21158 | 0.21253 | 0.21281 | 0.21308 | 0.21341 | 0.21369 | 0.214 | 0.21474 | 0.21563 | 0.21653 | 0.21743 | 0.21847 | 0.21926 | 0.21975 | 0.22019 | 0.22071 | 0.22116 | 0.2216
20 | 0.17304 | 0.17543 | 0.17782 | 0.17991 | 0.18088 | 0.18179 | 0.18269 | 0.18374 | 0.18464 | 0.18554 | 0.18645 | 0.18774 | 0.18899 | 0.19024 | 0.19149 | 0.19294 | 0.19407 | 0.19435 | 0.19463 | 0.19496 | 0.19524 | 0.19556 | 0.19642 | 0.19747 | 0.19853 | 0.19959 | 0.20083 | 0.20175 | 0.2023 | 0.20279 | 0.20337 | 0.20386 | 0.20435
20.5 | 0.15645 | 0.15878 | 0.16112 | 0.1632 | 0.16423 | 0.16521 | 0.16618 | 0.16731 | 0.16828 | 0.16925 | 0.17023 | 0.17163 | 0.173 | 0.17437 | 0.17574 | 0.17733 | 0.17856 | 0.17884 | 0.17912 | 0.17945 | 0.17973 | 0.18005 | 0.18098 | 0.18214 | 0.1833 | 0.18446 | 0.18582 | 0.18683 | 0.18742 | 0.18794 | 0.18855 | 0.18907 | 0.18959
Manifold Vacuum (kpa) vs Battery Voltage (v) vs Injector Offset (ms)
↓ volts / kpa → | -80 | -70 | -60 | -50 | -40 | -30 | -20 | -10 | 0 | 10 | 20 | 30 | 40 | 50 | 60 | 70 | 80
4.5 | 2.3606 | 2.3965 | 2.4324 | 2.4683 | 2.5042 | 2.5402 | 2.5761 | 2.612 | 2.6479 | 2.6838 | 2.7308 | 2.7844 | 2.8379 | 2.8902 | 2.9368 | 2.9834 | 3.03
5 | 2.2591 | 2.2929 | 2.3267 | 2.3605 | 2.3943 | 2.4281 | 2.4619 | 2.4957 | 2.5295 | 2.5633 | 2.6083 | 2.6597 | 2.7112 | 2.7613 | 2.8058 | 2.8503 | 2.8948
5.5 | 2.1575 | 2.1892 | 2.2209 | 2.2526 | 2.2843 | 2.316 | 2.3477 | 2.3794 | 2.4112 | 2.4429 | 2.4857 | 2.535 | 2.5844 | 2.6324 | 2.6748 | 2.7172 | 2.7596
6 | 2.056 | 2.0856 | 2.1152 | 2.1448 | 2.1744 | 2.204 | 2.2336 | 2.2632 | 2.2928 | 2.3224 | 2.3631 | 2.4104 | 2.4576 | 2.5036 | 2.5439 | 2.5841 | 2.6244
6.5 | 1.9544 | 1.9819 | 2.0094 | 2.0369 | 2.0644 | 2.0919 | 2.1194 | 2.1469 | 2.1744 | 2.2019 | 2.2406 | 2.2857 | 2.3308 | 2.3747 | 2.4129 | 2.4511 | 2.4892
7 | 1.8529 | 1.8783 | 1.9037 | 1.9291 | 1.9545 | 1.9799 | 2.0053 | 2.0307 | 2.0561 | 2.0815 | 2.118 | 2.161 | 2.2041 | 2.2458 | 2.2819 | 2.318 | 2.3541
7.5 | 1.663 | 1.6787 | 1.6944 | 1.7129 | 1.7338 | 1.7546 | 1.7755 | 1.7964 | 1.8173 | 1.8382 | 1.8647 | 1.8944 | 1.9241 | 1.9532 | 1.9794 | 2.0057 | 2.0319
8 | 1.473 | 1.4791 | 1.4851 | 1.4966 | 1.513 | 1.5294 | 1.5458 | 1.5622 | 1.5786 | 1.595 | 1.6114 | 1.6278 | 1.6442 | 1.6606 | 1.677 | 1.6934 | 1.7098
8.5 | 1.3427 | 1.3513 | 1.3599 | 1.3713 | 1.385 | 1.3988 | 1.4126 | 1.4263 | 1.4401 | 1.4539 | 1.4676 | 1.4814 | 1.4952 | 1.509 | 1.5227 | 1.5365 | 1.5503
9 | 1.2125 | 1.2236 | 1.2347 | 1.2459 | 1.257 | 1.2682 | 1.2793 | 1.2905 | 1.3016 | 1.3127 | 1.3239 | 1.335 | 1.3462 | 1.3573 | 1.3684 | 1.3796 | 1.3907
9.5 | 1.1269 | 1.1364 | 1.146 | 1.1556 | 1.1651 | 1.1747 | 1.1842 | 1.1938 | 1.2034 | 1.2129 | 1.2225 | 1.2321 | 1.2416 | 1.2512 | 1.2608 | 1.2703 | 1.2799
10 | 1.0413 | 1.0493 | 1.0572 | 1.0652 | 1.0732 | 1.0812 | 1.0892 | 1.0972 | 1.1051 | 1.1131 | 1.1211 | 1.1291 | 1.1371 | 1.1451 | 1.1531 | 1.161 | 1.169
10.5 | 0.96605 | 0.97315 | 0.98026 | 0.98736 | 0.99446 | 1.0016 | 1.0087 | 1.0158 | 1.0229 | 1.03 | 1.0371 | 1.0442 | 1.0513 | 1.0584 | 1.0655 | 1.0726 | 1.0797
11 | 0.89083 | 0.89705 | 0.90327 | 0.90949 | 0.91571 | 0.92193 | 0.92815 | 0.93437 | 0.94059 | 0.94681 | 0.95303 | 0.95925 | 0.96547 | 0.97169 | 0.97791 | 0.98413 | 0.99035
11.5 | 0.82235 | 0.82785 | 0.83335 | 0.83885 | 0.84435 | 0.84985 | 0.85535 | 0.86085 | 0.86635 | 0.87185 | 0.87735 | 0.88285 | 0.88835 | 0.89385 | 0.89935 | 0.90485 | 0.91035
12 | 0.75387 | 0.75865 | 0.76343 | 0.76821 | 0.77299 | 0.77777 | 0.78255 | 0.78733 | 0.79211 | 0.79689 | 0.80167 | 0.80645 | 0.81123 | 0.81601 | 0.82079 | 0.82557 | 0.83035
12.5 | 0.69782 | 0.70211 | 0.7064 | 0.71069 | 0.71497 | 0.71926 | 0.72355 | 0.72784 | 0.73212 | 0.73641 | 0.7407 | 0.74499 | 0.74927 | 0.75356 | 0.75785 | 0.76214 | 0.76642
13 | 0.64178 | 0.64558 | 0.64937 | 0.65317 | 0.65696 | 0.66076 | 0.66455 | 0.66835 | 0.67214 | 0.67594 | 0.67973 | 0.68353 | 0.68732 | 0.69112 | 0.69491 | 0.69871 | 0.7025
13.5 | 0.59966 | 0.6032 | 0.60674 | 0.61028 | 0.61382 | 0.61736 | 0.6209 | 0.62444 | 0.62798 | 0.63152 | 0.63506 | 0.6386 | 0.64214 | 0.64568 | 0.64922 | 0.65276 | 0.6563
14 | 0.55753 | 0.56081 | 0.5641 | 0.56738 | 0.57067 | 0.57396 | 0.57724 | 0.58053 | 0.58381 | 0.5871 | 0.59038 | 0.59367 | 0.59695 | 0.60024 | 0.60352 | 0.60681 | 0.61009
14.5 | 0.52023 | 0.52335 | 0.52647 | 0.52958 | 0.5327 | 0.53582 | 0.53893 | 0.54205 | 0.54517 | 0.54829 | 0.5514 | 0.55452 | 0.55764 | 0.56075 | 0.56387 | 0.56699 | 0.5701
15 | 0.48294 | 0.48589 | 0.48883 | 0.49178 | 0.49473 | 0.49768 | 0.50063 | 0.50358 | 0.50653 | 0.50947 | 0.51242 | 0.51537 | 0.51832 | 0.52127 | 0.52422 | 0.52717 | 0.53011
15.5 | 0.4537 | 0.45595 | 0.4582 | 0.46045 | 0.4627 | 0.46495 | 0.46721 | 0.46946 | 0.47171 | 0.47396 | 0.47621 | 0.47846 | 0.48072 | 0.48297 | 0.48522 | 0.48747 | 0.48972
16 | 0.42446 | 0.42601 | 0.42757 | 0.42912 | 0.43068 | 0.43223 | 0.43378 | 0.43534 | 0.43689 | 0.43845 | 0.44 | 0.44156 | 0.44311 | 0.44467 | 0.44622 | 0.44777 | 0.44933
16.5 | 0.38475 | 0.38609 | 0.38743 | 0.38877 | 0.39012 | 0.39146 | 0.3928 | 0.39415 | 0.39549 | 0.39683 | 0.39817 | 0.39952 | 0.40086 | 0.4022 | 0.40355 | 0.40489 | 0.40623
17 | 0.34503 | 0.34617 | 0.3473 | 0.34843 | 0.34956 | 0.35069 | 0.35182 | 0.35295 | 0.35409 | 0.35522 | 0.35635 | 0.35748 | 0.35861 | 0.35974 | 0.36087 | 0.362 | 0.36314
17.5 | 0.30871 | 0.30948 | 0.31026 | 0.31104 | 0.31182 | 0.3126 | 0.31338 | 0.31416 | 0.31493 | 0.31571 | 0.31649 | 0.31727 | 0.31805 | 0.31883 | 0.3196 | 0.32038 | 0.32116
18 | 0.27238 | 0.2728 | 0.27323 | 0.27365 | 0.27408 | 0.27451 | 0.27493 | 0.27536 | 0.27578 | 0.27621 | 0.27663 | 0.27706 | 0.27748 | 0.27791 | 0.27833 | 0.27876 | 0.27919
18.5 | 0.24786 | 0.24862 | 0.24937 | 0.25022 | 0.25115 | 0.25207 | 0.25296 | 0.2534 | 0.25384 | 0.25429 | 0.25497 | 0.25579 | 0.25662 | 0.25739 | 0.25793 | 0.25848 | 0.25902
19 | 0.22334 | 0.22443 | 0.22552 | 0.22679 | 0.22821 | 0.22964 | 0.23099 | 0.23145 | 0.23191 | 0.23236 | 0.23331 | 0.23453 | 0.23575 | 0.23687 | 0.23753 | 0.23819 | 0.23886
19.5 | 0.20324 | 0.20453 | 0.20583 | 0.20737 | 0.20912 | 0.21087 | 0.21253 | 0.21299 | 0.21346 | 0.21392 | 0.21504 | 0.21653 | 0.21802 | 0.21938 | 0.22012 | 0.22086 | 0.2216
20 | 0.18314 | 0.18464 | 0.18614 | 0.18795 | 0.19003 | 0.19211 | 0.19407 | 0.19454 | 0.19501 | 0.19548 | 0.19677 | 0.19853 | 0.2003 | 0.20189 | 0.20271 | 0.20353 | 0.20435
20.5 | 0.16666 | 0.16828 | 0.16989 | 0.17186 | 0.17414 | 0.17642 | 0.17856 | 0.17903 | 0.1795 | 0.17997 | 0.18136 | 0.1833 | 0.18524 | 0.18698 | 0.18785 | 0.18872 | 0.18959
Manifold Vacuum (kpa) vs Battery Voltage (v) vs Injector Offset (ms)
↓ volts / kpa → | 0 | 5 | 10 | 15 | 20 | 25 | 30 | 35 | 40 | 45 | 50 | 55 | 60 | 65 | 70 | 75 | 80
4.5 | 2.6479 | 2.6658 | 2.6838 | 2.7041 | 2.7308 | 2.7576 | 2.7844 | 2.8112 | 2.8379 | 2.8647 | 2.8902 | 2.9135 | 2.9368 | 2.9601 | 2.9834 | 3.0067 | 3.03
5 | 2.5295 | 2.5464 | 2.5633 | 2.5825 | 2.6083 | 2.634 | 2.6597 | 2.6854 | 2.7112 | 2.7369 | 2.7613 | 2.7836 | 2.8058 | 2.8281 | 2.8503 | 2.8726 | 2.8948
5.5 | 2.4112 | 2.427 | 2.4429 | 2.461 | 2.4857 | 2.5104 | 2.535 | 2.5597 | 2.5844 | 2.6091 | 2.6324 | 2.6536 | 2.6748 | 2.696 | 2.7172 | 2.7384 | 2.7596
6 | 2.2928 | 2.3076 | 2.3224 | 2.3395 | 2.3631 | 2.3867 | 2.4104 | 2.434 | 2.4576 | 2.4812 | 2.5036 | 2.5237 | 2.5439 | 2.564 | 2.5841 | 2.6043 | 2.6244
6.5 | 2.1744 | 2.1882 | 2.2019 | 2.218 | 2.2406 | 2.2631 | 2.2857 | 2.3083 | 2.3308 | 2.3534 | 2.3747 | 2.3938 | 2.4129 | 2.432 | 2.4511 | 2.4702 | 2.4892
7 | 2.0561 | 2.0688 | 2.0815 | 2.0965 | 2.118 | 2.1395 | 2.161 | 2.1825 | 2.2041 | 2.2256 | 2.2458 | 2.2638 | 2.2819 | 2.2999 | 2.318 | 2.336 | 2.3541
7.5 | 1.8173 | 1.8278 | 1.8382 | 1.8498 | 1.8647 | 1.8796 | 1.8944 | 1.9093 | 1.9241 | 1.939 | 1.9532 | 1.9663 | 1.9794 | 1.9926 | 2.0057 | 2.0188 | 2.0319
8 | 1.5786 | 1.5868 | 1.595 | 1.6032 | 1.6114 | 1.6196 | 1.6278 | 1.636 | 1.6442 | 1.6524 | 1.6606 | 1.6688 | 1.677 | 1.6852 | 1.6934 | 1.7016 | 1.7098
8.5 | 1.4401 | 1.447 | 1.4539 | 1.4608 | 1.4676 | 1.4745 | 1.4814 | 1.4883 | 1.4952 | 1.5021 | 1.509 | 1.5158 | 1.5227 | 1.5296 | 1.5365 | 1.5434 | 1.5503
9 | 1.3016 | 1.3072 | 1.3127 | 1.3183 | 1.3239 | 1.3295 | 1.335 | 1.3406 | 1.3462 | 1.3517 | 1.3573 | 1.3629 | 1.3684 | 1.374 | 1.3796 | 1.3852 | 1.3907
9.5 | 1.2034 | 1.2082 | 1.2129 | 1.2177 | 1.2225 | 1.2273 | 1.2321 | 1.2368 | 1.2416 | 1.2464 | 1.2512 | 1.256 | 1.2608 | 1.2655 | 1.2703 | 1.2751 | 1.2799
10 | 1.1051 | 1.1091 | 1.1131 | 1.1171 | 1.1211 | 1.1251 | 1.1291 | 1.1331 | 1.1371 | 1.1411 | 1.1451 | 1.1491 | 1.1531 | 1.157 | 1.161 | 1.165 | 1.169
10.5 | 1.0229 | 1.0264 | 1.03 | 1.0335 | 1.0371 | 1.0406 | 1.0442 | 1.0477 | 1.0513 | 1.0548 | 1.0584 | 1.0619 | 1.0655 | 1.069 | 1.0726 | 1.0761 | 1.0797
11 | 0.94059 | 0.9437 | 0.94681 | 0.94992 | 0.95303 | 0.95614 | 0.95925 | 0.96236 | 0.96547 | 0.96858 | 0.97169 | 0.9748 | 0.97791 | 0.98102 | 0.98413 | 0.98724 | 0.99035
11.5 | 0.86635 | 0.8691 | 0.87185 | 0.8746 | 0.87735 | 0.8801 | 0.88285 | 0.8856 | 0.88835 | 0.8911 | 0.89385 | 0.8966 | 0.89935 | 0.9021 | 0.90485 | 0.9076 | 0.91035
12 | 0.79211 | 0.7945 | 0.79689 | 0.79928 | 0.80167 | 0.80406 | 0.80645 | 0.80884 | 0.81123 | 0.81362 | 0.81601 | 0.8184 | 0.82079 | 0.82318 | 0.82557 | 0.82796 | 0.83035
12.5 | 0.73212 | 0.73427 | 0.73641 | 0.73856 | 0.7407 | 0.74284 | 0.74499 | 0.74713 | 0.74927 | 0.75142 | 0.75356 | 0.7557 | 0.75785 | 0.75999 | 0.76214 | 0.76428 | 0.76642
13 | 0.67214 | 0.67404 | 0.67594 | 0.67783 | 0.67973 | 0.68163 | 0.68353 | 0.68542 | 0.68732 | 0.68922 | 0.69112 | 0.69301 | 0.69491 | 0.69681 | 0.69871 | 0.7006 | 0.7025
13.5 | 0.62798 | 0.62975 | 0.63152 | 0.63329 | 0.63506 | 0.63683 | 0.6386 | 0.64037 | 0.64214 | 0.64391 | 0.64568 | 0.64745 | 0.64922 | 0.65099 | 0.65276 | 0.65453 | 0.6563
14 | 0.58381 | 0.58545 | 0.5871 | 0.58874 | 0.59038 | 0.59202 | 0.59367 | 0.59531 | 0.59695 | 0.5986 | 0.60024 | 0.60188 | 0.60352 | 0.60517 | 0.60681 | 0.60845 | 0.61009
14.5 | 0.54517 | 0.54673 | 0.54829 | 0.54984 | 0.5514 | 0.55296 | 0.55452 | 0.55608 | 0.55764 | 0.55919 | 0.56075 | 0.56231 | 0.56387 | 0.56543 | 0.56699 | 0.56855 | 0.5701
15 | 0.50653 | 0.508 | 0.50947 | 0.51095 | 0.51242 | 0.5139 | 0.51537 | 0.51685 | 0.51832 | 0.51979 | 0.52127 | 0.52274 | 0.52422 | 0.52569 | 0.52717 | 0.52864 | 0.53011
15.5 | 0.47171 | 0.47283 | 0.47396 | 0.47509 | 0.47621 | 0.47734 | 0.47846 | 0.47959 | 0.48072 | 0.48184 | 0.48297 | 0.48409 | 0.48522 | 0.48634 | 0.48747 | 0.4886 | 0.48972
16 | 0.43689 | 0.43767 | 0.43845 | 0.43922 | 0.44 | 0.44078 | 0.44156 | 0.44233 | 0.44311 | 0.44389 | 0.44467 | 0.44544 | 0.44622 | 0.447 | 0.44777 | 0.44855 | 0.44933
16.5 | 0.39549 | 0.39616 | 0.39683 | 0.3975 | 0.39817 | 0.39885 | 0.39952 | 0.40019 | 0.40086 | 0.40153 | 0.4022 | 0.40288 | 0.40355 | 0.40422 | 0.40489 | 0.40556 | 0.40623
17 | 0.35409 | 0.35465 | 0.35522 | 0.35578 | 0.35635 | 0.35691 | 0.35748 | 0.35804 | 0.35861 | 0.35918 | 0.35974 | 0.36031 | 0.36087 | 0.36144 | 0.362 | 0.36257 | 0.36314
17.5 | 0.31493 | 0.31532 | 0.31571 | 0.3161 | 0.31649 | 0.31688 | 0.31727 | 0.31766 | 0.31805 | 0.31844 | 0.31883 | 0.31921 | 0.3196 | 0.31999 | 0.32038 | 0.32077 | 0.32116
18 | 0.27578 | 0.27599 | 0.27621 | 0.27642 | 0.27663 | 0.27685 | 0.27706 | 0.27727 | 0.27748 | 0.2777 | 0.27791 | 0.27812 | 0.27833 | 0.27855 | 0.27876 | 0.27897 | 0.27919
Manifold Vacuum (kpa) vs Battery Voltage (v) vs Injector Offset (ms)
↓ volts / kpa → | 0 | 5 | 10 | 15 | 20 | 25 | 30 | 35 | 40 | 45 | 50 | 55 | 60 | 65 | 70 | 75 | 80
4.5 | 2.6479 | 2.6658 | 2.6838 | 2.7041 | 2.7308 | 2.7576 | 2.7844 | 2.8112 | 2.8379 | 2.8647 | 2.8902 | 2.9135 | 2.9368 | 2.9601 | 2.9834 | 3.0067 | 3.03
5 | 2.5295 | 2.5464 | 2.5633 | 2.5825 | 2.6083 | 2.634 | 2.6597 | 2.6854 | 2.7112 | 2.7369 | 2.7613 | 2.7836 | 2.8058 | 2.8281 | 2.8503 | 2.8726 | 2.8948
5.5 | 2.4112 | 2.427 | 2.4429 | 2.461 | 2.4857 | 2.5104 | 2.535 | 2.5597 | 2.5844 | 2.6091 | 2.6324 | 2.6536 | 2.6748 | 2.696 | 2.7172 | 2.7384 | 2.7596
6 | 2.2928 | 2.3076 | 2.3224 | 2.3395 | 2.3631 | 2.3867 | 2.4104 | 2.434 | 2.4576 | 2.4812 | 2.5036 | 2.5237 | 2.5439 | 2.564 | 2.5841 | 2.6043 | 2.6244
6.5 | 2.1744 | 2.1882 | 2.2019 | 2.218 | 2.2406 | 2.2631 | 2.2857 | 2.3083 | 2.3308 | 2.3534 | 2.3747 | 2.3938 | 2.4129 | 2.432 | 2.4511 | 2.4702 | 2.4892
7 | 2.0561 | 2.0688 | 2.0815 | 2.0965 | 2.118 | 2.1395 | 2.161 | 2.1825 | 2.2041 | 2.2256 | 2.2458 | 2.2638 | 2.2819 | 2.2999 | 2.318 | 2.336 | 2.3541
7.5 | 1.8173 | 1.8278 | 1.8382 | 1.8498 | 1.8647 | 1.8796 | 1.8944 | 1.9093 | 1.9241 | 1.939 | 1.9532 | 1.9663 | 1.9794 | 1.9926 | 2.0057 | 2.0188 | 2.0319
8 | 1.5786 | 1.5868 | 1.595 | 1.6032 | 1.6114 | 1.6196 | 1.6278 | 1.636 | 1.6442 | 1.6524 | 1.6606 | 1.6688 | 1.677 | 1.6852 | 1.6934 | 1.7016 | 1.7098
8.5 | 1.4401 | 1.447 | 1.4539 | 1.4608 | 1.4676 | 1.4745 | 1.4814 | 1.4883 | 1.4952 | 1.5021 | 1.509 | 1.5158 | 1.5227 | 1.5296 | 1.5365 | 1.5434 | 1.5503
9 | 1.3016 | 1.3072 | 1.3127 | 1.3183 | 1.3239 | 1.3295 | 1.335 | 1.3406 | 1.3462 | 1.3517 | 1.3573 | 1.3629 | 1.3684 | 1.374 | 1.3796 | 1.3852 | 1.3907
9.5 | 1.2034 | 1.2082 | 1.2129 | 1.2177 | 1.2225 | 1.2273 | 1.2321 | 1.2368 | 1.2416 | 1.2464 | 1.2512 | 1.256 | 1.2608 | 1.2655 | 1.2703 | 1.2751 | 1.2799
10 | 1.1051 | 1.1091 | 1.1131 | 1.1171 | 1.1211 | 1.1251 | 1.1291 | 1.1331 | 1.1371 | 1.1411 | 1.1451 | 1.1491 | 1.1531 | 1.157 | 1.161 | 1.165 | 1.169
10.5 | 1.0229 | 1.0264 | 1.03 | 1.0335 | 1.0371 | 1.0406 | 1.0442 | 1.0477 | 1.0513 | 1.0548 | 1.0584 | 1.0619 | 1.0655 | 1.069 | 1.0726 | 1.0761 | 1.0797
11 | 0.94059 | 0.9437 | 0.94681 | 0.94992 | 0.95303 | 0.95614 | 0.95925 | 0.96236 | 0.96547 | 0.96858 | 0.97169 | 0.9748 | 0.97791 | 0.98102 | 0.98413 | 0.98724 | 0.99035
11.5 | 0.86635 | 0.8691 | 0.87185 | 0.8746 | 0.87735 | 0.8801 | 0.88285 | 0.8856 | 0.88835 | 0.8911 | 0.89385 | 0.8966 | 0.89935 | 0.9021 | 0.90485 | 0.9076 | 0.91035
12 | 0.79211 | 0.7945 | 0.79689 | 0.79928 | 0.80167 | 0.80406 | 0.80645 | 0.80884 | 0.81123 | 0.81362 | 0.81601 | 0.8184 | 0.82079 | 0.82318 | 0.82557 | 0.82796 | 0.83035
12.5 | 0.73212 | 0.73427 | 0.73641 | 0.73856 | 0.7407 | 0.74284 | 0.74499 | 0.74713 | 0.74927 | 0.75142 | 0.75356 | 0.7557 | 0.75785 | 0.75999 | 0.76214 | 0.76428 | 0.76642
13 | 0.67214 | 0.67404 | 0.67594 | 0.67783 | 0.67973 | 0.68163 | 0.68353 | 0.68542 | 0.68732 | 0.68922 | 0.69112 | 0.69301 | 0.69491 | 0.69681 | 0.69871 | 0.7006 | 0.7025
13.5 | 0.62798 | 0.62975 | 0.63152 | 0.63329 | 0.63506 | 0.63683 | 0.6386 | 0.64037 | 0.64214 | 0.64391 | 0.64568 | 0.64745 | 0.64922 | 0.65099 | 0.65276 | 0.65453 | 0.6563
14 | 0.58381 | 0.58545 | 0.5871 | 0.58874 | 0.59038 | 0.59202 | 0.59367 | 0.59531 | 0.59695 | 0.5986 | 0.60024 | 0.60188 | 0.60352 | 0.60517 | 0.60681 | 0.60845 | 0.61009
14.5 | 0.54517 | 0.54673 | 0.54829 | 0.54984 | 0.5514 | 0.55296 | 0.55452 | 0.55608 | 0.55764 | 0.55919 | 0.56075 | 0.56231 | 0.56387 | 0.56543 | 0.56699 | 0.56855 | 0.5701
15 | 0.50653 | 0.508 | 0.50947 | 0.51095 | 0.51242 | 0.5139 | 0.51537 | 0.51685 | 0.51832 | 0.51979 | 0.52127 | 0.52274 | 0.52422 | 0.52569 | 0.52717 | 0.52864 | 0.53011
15.5 | 0.47171 | 0.47283 | 0.47396 | 0.47509 | 0.47621 | 0.47734 | 0.47846 | 0.47959 | 0.48072 | 0.48184 | 0.48297 | 0.48409 | 0.48522 | 0.48634 | 0.48747 | 0.4886 | 0.48972
16 | 0.43689 | 0.43767 | 0.43845 | 0.43922 | 0.44 | 0.44078 | 0.44156 | 0.44233 | 0.44311 | 0.44389 | 0.44467 | 0.44544 | 0.44622 | 0.447 | 0.44777 | 0.44855 | 0.44933
16.5 | 0.39549 | 0.39616 | 0.39683 | 0.3975 | 0.39817 | 0.39885 | 0.39952 | 0.40019 | 0.40086 | 0.40153 | 0.4022 | 0.40288 | 0.40355 | 0.40422 | 0.40489 | 0.40556 | 0.40623
17 | 0.35409 | 0.35465 | 0.35522 | 0.35578 | 0.35635 | 0.35691 | 0.35748 | 0.35804 | 0.35861 | 0.35918 | 0.35974 | 0.36031 | 0.36087 | 0.36144 | 0.362 | 0.36257 | 0.36314
17.5 | 0.31493 | 0.31532 | 0.31571 | 0.3161 | 0.31649 | 0.31688 | 0.31727 | 0.31766 | 0.31805 | 0.31844 | 0.31883 | 0.31921 | 0.3196 | 0.31999 | 0.32038 | 0.32077 | 0.32116
18 | 0.27578 | 0.27599 | 0.27621 | 0.27642 | 0.27663 | 0.27685 | 0.27706 | 0.27727 | 0.27748 | 0.2777 | 0.27791 | 0.27812 | 0.27833 | 0.27855 | 0.27876 | 0.27897 | 0.27919
18.5 | 0.25384 | 0.25406 | 0.25429 | 0.25456 | 0.25497 | 0.25538 | 0.25579 | 0.2562 | 0.25662 | 0.25703 | 0.25739 | 0.25766 | 0.25793 | 0.2582 | 0.25848 | 0.25875 | 0.25902
19 | 0.23191 | 0.23213 | 0.23236 | 0.23269 | 0.23331 | 0.23392 | 0.23453 | 0.23514 | 0.23575 | 0.23636 | 0.23687 | 0.2372 | 0.23753 | 0.23786 | 0.23819 | 0.23852 | 0.23886
19.5 | 0.21346 | 0.21369 | 0.21392 | 0.21429 | 0.21504 | 0.21578 | 0.21653 | 0.21728 | 0.21802 | 0.21877 | 0.21938 | 0.21975 | 0.22012 | 0.22049 | 0.22086 | 0.22123 | 0.2216
20 | 0.19501 | 0.19524 | 0.19548 | 0.19589 | 0.19677 | 0.19765 | 0.19853 | 0.19942 | 0.2003 | 0.20118 | 0.20189 | 0.2023 | 0.20271 | 0.20312 | 0.20353 | 0.20394 | 0.20435
20.5 | 0.1795 | 0.17973 | 0.17997 | 0.18039 | 0.18136 | 0.18233 | 0.1833 | 0.18427 | 0.18524 | 0.18621 | 0.18698 | 0.18742 | 0.18785 | 0.18829 | 0.18872 | 0.18916 | 0.18959

## Short pulse adder AUS
AUS Injection: 56010-850 Series Injector
Minimum Pulsewidth | 0.125
Default Pulsewidth | 0.125
Short Pulse Limit | 2.25
Small Pulsewidth Adjust (ms) vs Effective Pulsewidth (ms)
Inj pulse-width (ms) | 0 | 0.0608 | 0.1216 | 0.1824 | 0.2432 | 0.304 | 0.3648 | 0.4256 | 0.4864 | 0.5472 | 0.608 | 0.6688 | 0.7296 | 0.7904 | 0.8512 | 0.912 | 0.9728 | 1.0336 | 1.0944 | 1.1552 | 1.216 | 1.2768 | 1.3376 | 1.3984 | 1.4592 | 1.52 | 1.5808 | 1.6416 | 1.7024 | 1.7632 | 1.824 | 1.8848 | 1.9456 | 2.0064 | 2.0672 | 2.128 | 2.1888 | 2.2496 | 2.3104 | 2.3712 | 2.432 | 2.4928 | 2.5536 | 2.6144 | 2.6752 | 2.736 | 2.7968 | 2.8576 | 2.9184 | 2.9792 | 3.04 | 3.1008 | 3.1616 | 3.2224 | 3.2832 | 3.344 | 3.4048 | 3.4656 | 3.5264 | 3.5872 | 3.648 | 3.7088 | 3.7696 | 3.8304 | 3.8912 | 3.952 | 4.0128
Pulse-width Adder (ms) | 0.2364 | 0.21732 | 0.20428 | 0.17669 | 0.1541 | 0.12673 | 0.10196 | 0.078589 | 0.058954 | 0.037137 | 0.02332 | 0.0050384 | -0.0025616 | -0.0085501 | -0.018591 | -0.01956 | -0.020009 | -0.022773 | -0.020003 | -0.020054 | -0.015393 | -0.011351 | -0.0082204 | -0.0040176 | -0.00037753 | 0.0030121 | 0.0054888 | 0.0084425 | 0.0094063 | 0.011443 | 0.010736 | 0.0096292 | 0.0094863 | 0.0072178 | 0.0061246 | 0.0032726 | 0.00089207 | 0 | 0 | 0 | 0 | 0 | 0 | 0 | 0 | 0 | 0 | 0 | 0 | 0 | 0 | 0 | 0 | 0 | 0 | 0 | 0 | 0 | 0 | 0 | 0 | 0 | 0 | 0 | 0 | 0 | 0
Small Pulsewidth Adjust (ms) vs Effective Pulsewidth (ms)
Inj pulse-width (ms) | 0 | 0.125 | 0.25 | 0.375 | 0.5 | 0.625 | 0.75 | 0.875 | 1 | 1.125 | 1.25 | 1.375 | 1.5 | 1.625 | 1.75 | 1.875 | 2 | 2.125 | 2.25 | 2.375 | 2.5 | 2.625 | 2.75 | 2.875 | 3 | 3.125 | 3.25 | 3.375 | 3.5 | 3.625 | 3.75 | 3.875 | 4
Pulse-width Adder (ms) | 0.23 | 0.19776 | 0.14041 | 0.090619 | 0.046754 | 0.012075 | -0.0052472 | -0.017882 | -0.022173 | -0.020046 | -0.011681 | -0.0041972 | 0.0030353 | 0.0086271 | 0.009898 | 0.0096043 | 0.0069661 | 0.0027655 | 0 | 0 | 0 | 0 | 0 | 0 | 0 | 0 | 0 | 0 | 0 | 0 | 0 | 0 | 0

## Flow vs pressure AUS
AUS Injection: 56010-850 Series Injector
[6 empty] | Scaling at | 100 | % [for g/s (scaled) and lb/hr (scaled) data rows]
Differential Fuel Pressure (kpa) vs Fuel Flow (lb/hr)
kpa | 128 | 144 | 160 | 176 | 192 | 208 | 224 | 240 | 256 | 272 | 288 | 304 | 320 | 336 | 352 | 368 | 384 | 400 | 416 | 432 | 448 | 464 | 480 | 496 | 512 | 528 | 544 | 560 | 576 | 592 | 608 | 624 | 640
psi | 18.5649 | 20.8855 | 23.2061 | 25.5267 | 27.8473 | 30.1679 | 32.4885 | 34.8091 | 37.1297 | 39.4503 | 41.7709 | 44.0916 | 46.4122 | 48.7328 | 51.0534 | 53.374 | 55.6946 | 58.0152 | 60.3358 | 62.6564 | 64.977 | 67.2976 | 69.6182 | 71.9388 | 74.2595 | 76.5801 | 78.9007 | 81.2213 | 83.5419 | 85.8625 | 88.1831 | 90.5037 | 92.8243
g/s | 9.134 | 9.6908 | 10.2198 | 10.7489 | 11.278 | 11.8039 | 12.2901 | 12.7763 | 13.2624 | 13.7448 | 14.2018 | 14.6474 | 15.0801 | 15.5128 | 15.9334 | 16.3392 | 16.7383 | 17.1217 | 17.5019 | 17.8629 | 18.2239 | 18.5627 | 18.9013 | 19.2119 | 19.5168 | 19.8218 | 20.1268 | 20.4082 | 20.6684 | 20.9286 | 21.1888 | 21.4392 | 21.6546
g/s (scaled) | 9.134 | 9.6908 | 10.2198 | 10.7489 | 11.278 | 11.8039 | 12.2901 | 12.7763 | 13.2624 | 13.7448 | 14.2018 | 14.6474 | 15.0801 | 15.5128 | 15.9334 | 16.3392 | 16.7383 | 17.1217 | 17.5019 | 17.8629 | 18.2239 | 18.5627 | 18.9013 | 19.2119 | 19.5168 | 19.8218 | 20.1268 | 20.4082 | 20.6684 | 20.9286 | 21.1888 | 21.4392 | 21.6546
lb/hr | 51.1708 | 54.29 | 57.254 | 60.2179 | 63.1819 | 66.1285 | 68.8521 | 71.5756 | 74.2992 | 77.0017 | 79.562 | 82.0583 | 84.4825 | 86.9067 | 89.2625 | 91.536 | 93.772 | 95.92 | 98.0498 | 100.0723 | 102.0947 | 103.9929 | 105.8898 | 107.6295 | 109.3381 | 111.0467 | 112.7553 | 114.3318 | 115.7894 | 117.247 | 118.7045 | 120.1076 | 121.3141
lb/hr (scaled) | 51.1708 | 54.29 | 57.254 | 60.2179 | 63.1819 | 66.1285 | 68.8521 | 71.5756 | 74.2992 | 77.0017 | 79.562 | 82.0583 | 84.4825 | 86.9067 | 89.2625 | 91.536 | 93.772 | 95.92 | 98.0498 | 100.0723 | 102.0947 | 103.9929 | 105.8898 | 107.6295 | 109.3381 | 111.0467 | 112.7553 | 114.3318 | 115.7894 | 117.247 | 118.7045 | 120.1076 | 121.3141
Differential Fuel Pressure (kpa) vs Fuel Flow (lb/hr)
kpa | 128.2425 | 148.2373 | 168.2321 | 188.2269 | 208.2218 | 228.2166 | 248.2114 | 268.2062 | 288.201 | 308.1958 | 328.1906 | 348.1854 | 368.1802 | 388.175 | 408.1698 | 428.1646 | 448.1594 | 468.1542 | 488.149 | 508.1438 | 528.1386 | 548.1334 | 568.1282 | 588.123 | 608.1178 | 628.1126 | 648.1074 | 668.1022 | 688.097 | 708.0919 | 728.0867 | 748.0815 | 768.0763
psi | 18.5649 | 21.4656 | 24.3664 | 27.2671 | 30.1679 | 33.0687 | 35.9694 | 38.8702 | 41.7709 | 44.6717 | 47.5725 | 50.4732 | 53.374 | 56.2747 | 59.1755 | 62.0763 | 64.977 | 67.8778 | 70.7785 | 73.6793 | 76.5801 | 79.4808 | 82.3816 | 85.2823 | 88.1831 | 91.0839 | 93.9846 | 96.8854 | 99.7861 | 102.6869 | 105.5877 | 108.4884 | 111.3892
g/s | 9.134 | 9.823 | 10.4844 | 11.1457 | 11.8039 | 12.4116 | 13.0193 | 13.627 | 14.2018 | 14.7556 | 15.2965 | 15.8319 | 16.3392 | 16.8342 | 17.3134 | 17.7726 | 18.2239 | 18.6474 | 19.0594 | 19.4406 | 19.8218 | 20.2031 | 20.5383 | 20.8635 | 21.1888 | 21.493 | 21.7622 | 22.0314 | 22.3006 | 22.518 | 22.7311 | 22.9443 | 23.1307
g/s (scaled) | 9.134 | 9.823 | 10.4844 | 11.1457 | 11.8039 | 12.4116 | 13.0193 | 13.627 | 14.2018 | 14.7556 | 15.2965 | 15.8319 | 16.3392 | 16.8342 | 17.3134 | 17.7726 | 18.2239 | 18.6474 | 19.0594 | 19.4406 | 19.8218 | 20.2031 | 20.5383 | 20.8635 | 21.1888 | 21.493 | 21.7622 | 22.0314 | 22.3006 | 22.518 | 22.7311 | 22.9443 | 23.1307
lb/hr | 51.1708 | 55.031 | 58.736 | 62.4409 | 66.1285 | 69.533 | 72.9374 | 76.3419 | 79.562 | 82.6644 | 85.6946 | 88.6941 | 91.536 | 94.309 | 96.994 | 99.5667 | 102.0947 | 104.4671 | 106.7751 | 108.9109 | 111.0467 | 113.1825 | 115.0606 | 116.8826 | 118.7045 | 120.4092 | 121.9173 | 123.4255 | 124.9336 | 126.151 | 127.3453 | 128.5396 | 129.5836
lb/hr (scaled) | 51.1708 | 55.031 | 58.736 | 62.4409 | 66.1285 | 69.533 | 72.9374 | 76.3419 | 79.562 | 82.6644 | 85.6946 | 88.6941 | 91.536 | 94.309 | 96.994 | 99.5667 | 102.0947 | 104.4671 | 106.7751 | 108.9109 | 111.0467 | 113.1825 | 115.0606 | 116.8826 | 118.7045 | 120.4092 | 121.9173 | 123.4255 | 124.9336 | 126.151 | 127.3453 | 128.5396 | 129.5836
Manifold Vacuum (kpa) vs Fuel Flow (lb/hr)
kpa | -120 | -114 | -108 | -101 | -95 | -89 | -83 | -76 | -70 | -64 | -58 | -51 | -45 | -39 | -33 | -26 | -20 | -14 | -8 | -1 | 5 | 11 | 18 | 24 | 30 | 36 | 43 | 49 | 55 | 61 | 68 | 74 | 80
g/s | 13.9742 | 14.1455 | 14.3168 | 14.5129 | 14.6751 | 14.8373 | 14.9995 | 15.1888 | 15.351 | 15.5133 | 15.6755 | 15.8576 | 16.0097 | 16.1619 | 16.314 | 16.4915 | 16.6425 | 16.7863 | 16.93 | 17.0977 | 17.2415 | 17.3852 | 17.5469 | 17.6822 | 17.8176 | 17.9529 | 18.1108 | 18.245 | 18.3719 | 18.4989 | 18.647 | 18.7739 | 18.9009
g/s (scaled) | 13.9742 | 14.1455 | 14.3168 | 14.5129 | 14.6751 | 14.8373 | 14.9995 | 15.1888 | 15.351 | 15.5133 | 15.6755 | 15.8576 | 16.0097 | 16.1619 | 16.314 | 16.4915 | 16.6425 | 16.7863 | 16.93 | 17.0977 | 17.2415 | 17.3852 | 17.5469 | 17.6822 | 17.8176 | 17.9529 | 18.1108 | 18.245 | 18.3719 | 18.4989 | 18.647 | 18.7739 | 18.9009
lb/hr | 78.2867 | 79.2465 | 80.2064 | 81.3046 | 82.2134 | 83.1222 | 84.0311 | 85.0914 | 86.0002 | 86.909 | 87.8178 | 88.8379 | 89.6903 | 90.5426 | 91.395 | 92.3894 | 93.2355 | 94.0408 | 94.8461 | 95.7856 | 96.5909 | 97.3962 | 98.3018 | 99.0601 | 99.8183 | 100.5765 | 101.4611 | 102.2129 | 102.924 | 103.6352 | 104.4649 | 105.176 | 105.8872
lb/hr (scaled) | 78.2867 | 79.2465 | 80.2064 | 81.3046 | 82.2134 | 83.1222 | 84.0311 | 85.0914 | 86.0002 | 86.909 | 87.8178 | 88.8379 | 89.6903 | 90.5426 | 91.395 | 92.3894 | 93.2355 | 94.0408 | 94.8461 | 95.7856 | 96.5909 | 97.3962 | 98.3018 | 99.0601 | 99.8183 | 100.5765 | 101.4611 | 102.2129 | 102.924 | 103.6352 | 104.4649 | 105.176 | 105.8872
Manifold Vacuum (kpa) vs Fuel Flow (lb/hr)
kpa | -80 | -70 | -60 | -50 | -40 | -30 | -20 | -10 | 0 | 10 | 20 | 30 | 40 | 50 | 60 | 70 | 80
g/s | 10.1383 | 10.32 | 10.5018 | 10.6776 | 10.8481 | 11.0185 | 11.1883 | 11.3493 | 11.5104 | 11.6714 | 11.8266 | 11.9782 | 12.1298 | 12.2798 | 12.422 | 12.5642 | 12.7065
g/s (scaled) | 10.1383 | 10.32 | 10.5018 | 10.6776 | 10.8481 | 11.0185 | 11.1883 | 11.3493 | 11.5104 | 11.6714 | 11.8266 | 11.9782 | 12.1298 | 12.2798 | 12.422 | 12.5642 | 12.7065
lb/hr | 84.4855 | 86.0002 | 87.5149 | 88.98 | 90.4005 | 91.8211 | 93.2355 | 94.5776 | 95.9198 | 97.2619 | 98.5546 | 99.8183 | 101.082 | 102.3314 | 103.5167 | 104.7019 | 105.8872
lb/hr (scaled) | 84.4855 | 86.0002 | 87.5149 | 88.98 | 90.4005 | 91.8211 | 93.2355 | 94.5776 | 95.9198 | 97.2619 | 98.5546 | 99.8183 | 101.082 | 102.3314 | 103.5167 | 104.7019 | 105.8872
Manifold Vacuum (kpa) vs Fuel Flow (lb/hr)
kpa | 0 | 5 | 10 | 15 | 20 | 25 | 30 | 35 | 40 | 45 | 50 | 55 | 60 | 65 | 70 | 75 | 80
g/s | 15.0807 | 15.351 | 15.6214 | 15.8829 | 16.1365 | 16.3901 | 16.6425 | 16.8821 | 17.1217 | 17.3613 | 17.592 | 17.8176 | 18.0431 | 18.2662 | 18.4777 | 18.6893 | 18.9009
g/s (scaled) | 15.0807 | 15.351 | 15.6214 | 15.8829 | 16.1365 | 16.3901 | 16.6425 | 16.8821 | 17.1217 | 17.3613 | 17.592 | 17.8176 | 18.0431 | 18.2662 | 18.4777 | 18.6893 | 18.9009
lb/hr | 95.9198 | 96.5909 | 97.2619 | 97.9227 | 98.5546 | 99.1864 | 99.8183 | 100.4502 | 101.082 | 101.7139 | 102.3314 | 102.924 | 103.5167 | 104.1093 | 104.7019 | 105.2946 | 105.8872
lb/hr (scaled) | 95.9198 | 96.5909 | 97.2619 | 97.9227 | 98.5546 | 99.1864 | 99.8183 | 100.4502 | 101.082 | 101.7139 | 102.3314 | 102.924 | 103.5167 | 104.1093 | 104.7019 | 105.2946 | 105.8872
Manifold Vacuum (kpa) vs Fuel Flow (lb/hr)
kpa | 0 | 10 | 20 | 30 | 40 | 50 | 60 | 70 | 80 | 90 | 100
g/s | 17.1217 | 17.3613 | 17.592 | 17.8176 | 18.0431 | 18.2662 | 18.4777 | 18.6893 | 18.9009 | 19.097 | 19.2876
g/s (scaled) | 17.1217 | 17.3613 | 17.592 | 17.8176 | 18.0431 | 18.2662 | 18.4777 | 18.6893 | 18.9009 | 19.097 | 19.2876
lb/hr | 95.9198 | 97.2619 | 98.5546 | 99.8183 | 101.082 | 102.3314 | 103.5167 | 104.7019 | 105.8872 | 106.986 | 108.0537
lb/hr (scaled) | 95.9198 | 97.2619 | 98.5546 | 99.8183 | 101.082 | 102.3314 | 103.5167 | 104.7019 | 105.8872 | 106.986 | 108.0537